## README
Sheet | 用途 | 关键字段/格式
Precip | 降雨量数据（连续日序列） | TM=YYYY-MM-DD; P单位=mm; P≥0
Flow | 日流量数据（连续日序列） | TM=YYYY-MM-DD; Q单位=m³/s; Q>1
WaterQuality | 水质采样浓度（按监测项目填） | TM=YYYY-MM-DD; TN/TP/NO3N单位=mg/L
Info | 站点信息表 | shortName, stationName, parameterCd, paramShortName, paramUnits, drainageArea, drainageUnit
Topology | 水质站-流量站对应关系 | NAME_WQ, WYBM_WQ, WYBM_QF, SOURCE
提示 | 先替换/删除黄色示例行 | EGRET将读取对应sheet
注释：用于计算通量和水质流量数据需要同一站点
Sheet | 字段名 | 中文名称 | 含义 | 单位/备注
Info | shortName | 站点简称 | EGRET 使用的站点简写 | 文本
Info | stationName | 站点名称 | 监测站完整名称 | 文本
Info | parameterCd | 参数代码 | 水质参数代码，可自定义 | 文本/数字
Info | paramShortName | 参数简称 | 参数名称缩写 | 文本
Info | paramUnits | 参数单位 | 浓度单位 | 文本
Info | drainageArea | 流域面积 | 站点控制流域面积 | km²
Info | drainageUnit | 面积单位 | 流域面积单位 | 文本
Info | NAME_WQ | 水质站名称 | 水质监测站名称 | 文本
Info | WYBM_WQ | 水质站编码 | 水质站唯一编码 | 文本
Info | WYBM_QF | 流量站编码 | 与该水质站对应的流量站编码 | 文本
Info | SOURCE | 对应关系来源 | 站点匹配关系来源说明 | 文本
Precip | TM | 日期 | 雨量观测日期 | YYYY-MM-DD
Precip | WYBM | 站点编码 | 雨量监测站唯一编码 | 文本
Precip | STNM | 站点名称 | 雨量站名称 | 文本
Precip | P | 降雨 | 流域累计面雨量 | mm
Flow | TM | 日期 | 流量观测日期 | YYYY-MM-DD
Flow | WYBM | 站点编码 | 流量监测站唯一编码 | 文本
Flow | STNM | 站点名称 | 流量站名称 | 文本
Flow | Q | 流量 | 当日平均流量 | m³/s
WaterQuality | TM | 采样日期 | 水质样品采集日期 | YYYY-MM-DD
WaterQuality | WYBM | 站点编码 | 水质站唯一编码 | 文本
WaterQuality | STNM | 站点名称 | 水质站名称 | 文本
WaterQuality | TN | 总氮 | 总氮浓度 | mg/L
WaterQuality | TP | 总磷 | 总磷浓度 | mg/L
WaterQuality | NO3N | 硝态氮 | 硝态氮浓度 | mg/L

## Info
shortName | stationName | parameterCd | paramShortName | paramUnits | drainageArea | drainageUnit | NAME_PP | NAME_WQ | NAME_QF | WYBM_PP | WYBM_QF | WYBM_WQ
HZS | 胡庄三 | 00600 | TN | mg/L | 1570 | km2 | 胡庄三 | 胡庄三 | 胡庄三 | PP001 | QF001 | WQ001
Note on B4: 站点短名，例如 GBK。
Note on C4: 站点名称。
Note on D4: 参数代码，可用USGS代码或项目自定义代码。
Note on E4: 参数简称，如 TN / TP / NO3N。
Note on F4: 参数单位，常用 mg/L。
Note on G4: 流域面积。
Note on H4: 流域面积单位，如 km2。

## Precip
时间 | 站点编码 | 站点名称 | 降雨量（mm）
TM | WYBM | STNM | P
2012-06-28 | PP001 | 胡庄三 | 0.85
2012-06-29 | PP001 | 胡庄三 | 1.05
2012-06-30 | PP001 | 胡庄三 | 0
2012-07-01 | PP001 | 胡庄三 | 0
2012-07-02 | PP001 | 胡庄三 | 23.02
2012-07-03 | PP001 | 胡庄三 | 31.945
2012-07-04 | PP001 | 胡庄三 | 3.95
2012-07-05 | PP001 | 胡庄三 | 0
2012-07-06 | PP001 | 胡庄三 | 10.05
2012-07-07 | PP001 | 胡庄三 | 0.125
2012-07-08 | PP001 | 胡庄三 | 0
2012-07-09 | PP001 | 胡庄三 | 0.21
2012-07-10 | PP001 | 胡庄三 | 33.84
2012-07-11 | PP001 | 胡庄三 | 19.08
2012-07-12 | PP001 | 胡庄三 | 15.24
2012-07-13 | PP001 | 胡庄三 | 1.085
2012-07-14 | PP001 | 胡庄三 | 31.025
2012-07-15 | PP001 | 胡庄三 | 0.105
2012-07-16 | PP001 | 胡庄三 | 0
2012-07-17 | PP001 | 胡庄三 | 0
2012-07-18 | PP001 | 胡庄三 | 0
2012-07-19 | PP001 | 胡庄三 | 0
2012-07-20 | PP001 | 胡庄三 | 0
2012-07-21 | PP001 | 胡庄三 | 0
2012-07-22 | PP001 | 胡庄三 | 0
2012-07-23 | PP001 | 胡庄三 | 0
2012-07-24 | PP001 | 胡庄三 | 0
2012-07-25 | PP001 | 胡庄三 | 0
2012-07-26 | PP001 | 胡庄三 | 0
2012-07-27 | PP001 | 胡庄三 | 0
2012-07-28 | PP001 | 胡庄三 | 0
2012-07-29 | PP001 | 胡庄三 | 0
2012-07-30 | PP001 | 胡庄三 | 0
2012-07-31 | PP001 | 胡庄三 | 0
2012-08-01 | PP001 | 胡庄三 | 0
2012-08-02 | PP001 | 胡庄三 | 0
2012-08-03 | PP001 | 胡庄三 | 18.08
2012-08-04 | PP001 | 胡庄三 | 0
2012-08-05 | PP001 | 胡庄三 | 0
2012-08-06 | PP001 | 胡庄三 | 0
2012-08-07 | PP001 | 胡庄三 | 0
2012-08-08 | PP001 | 胡庄三 | 9.175
2012-08-09 | PP001 | 胡庄三 | 115.945
2012-08-10 | PP001 | 胡庄三 | 81.455
2012-08-11 | PP001 | 胡庄三 | 36.025
2012-08-12 | PP001 | 胡庄三 | 0.065
2012-08-13 | PP001 | 胡庄三 | 19.46
2012-08-14 | PP001 | 胡庄三 | 1.49
2012-08-15 | PP001 | 胡庄三 | 0.42
2012-08-16 | PP001 | 胡庄三 | 0
2012-08-17 | PP001 | 胡庄三 | 0.105
2012-08-18 | PP001 | 胡庄三 | 0.355
2012-08-19 | PP001 | 胡庄三 | 0.49
2012-08-20 | PP001 | 胡庄三 | 12.7
2012-08-21 | PP001 | 胡庄三 | 2.625
2012-08-22 | PP001 | 胡庄三 | 0.105
2012-08-23 | PP001 | 胡庄三 | 0
2012-08-24 | PP001 | 胡庄三 | 0.39
2012-08-25 | PP001 | 胡庄三 | 0.2
2012-08-26 | PP001 | 胡庄三 | 0
2012-08-27 | PP001 | 胡庄三 | 24.955
2012-08-28 | PP001 | 胡庄三 | 14.965
2012-08-29 | PP001 | 胡庄三 | 0.105
2012-08-30 | PP001 | 胡庄三 | 0
2012-08-31 | PP001 | 胡庄三 | 0.105
2012-09-01 | PP001 | 胡庄三 | 0
2012-09-02 | PP001 | 胡庄三 | 6.485
2012-09-03 | PP001 | 胡庄三 | 4.07
2012-09-04 | PP001 | 胡庄三 | 0.21
2012-09-05 | PP001 | 胡庄三 | 0.63
2012-09-06 | PP001 | 胡庄三 | 0
2012-09-07 | PP001 | 胡庄三 | 2.61
2012-09-08 | PP001 | 胡庄三 | 41.605
2012-09-09 | PP001 | 胡庄三 | 4.135
2012-09-10 | PP001 | 胡庄三 | 0
2012-09-11 | PP001 | 胡庄三 | 0.31
2012-09-12 | PP001 | 胡庄三 | 0.125
2012-09-13 | PP001 | 胡庄三 | 0
2012-09-14 | PP001 | 胡庄三 | 0
2012-09-15 | PP001 | 胡庄三 | 0
2012-09-16 | PP001 | 胡庄三 | 0.125
2012-09-17 | PP001 | 胡庄三 | 0
2012-09-18 | PP001 | 胡庄三 | 0
2012-09-19 | PP001 | 胡庄三 | 0.065
2012-09-20 | PP001 | 胡庄三 | 0.26
2012-09-21 | PP001 | 胡庄三 | 0
2012-09-22 | PP001 | 胡庄三 | 0.135
2012-09-23 | PP001 | 胡庄三 | 0
2012-09-24 | PP001 | 胡庄三 | 0
2012-09-25 | PP001 | 胡庄三 | 0
2012-09-26 | PP001 | 胡庄三 | 0
2012-09-27 | PP001 | 胡庄三 | 0
2012-09-28 | PP001 | 胡庄三 | 0
2012-09-29 | PP001 | 胡庄三 | 0
2012-09-30 | PP001 | 胡庄三 | 0
2012-10-01 | PP001 | 胡庄三 | 0
2012-10-02 | PP001 | 胡庄三 | 0
2012-10-03 | PP001 | 胡庄三 | 0
2012-10-04 | PP001 | 胡庄三 | 0
2012-10-05 | PP001 | 胡庄三 | 0
2012-10-06 | PP001 | 胡庄三 | 0
2012-10-07 | PP001 | 胡庄三 | 0
2012-10-08 | PP001 | 胡庄三 | 0
2012-10-09 | PP001 | 胡庄三 | 0
2012-10-10 | PP001 | 胡庄三 | 0
2012-10-11 | PP001 | 胡庄三 | 0
2012-10-12 | PP001 | 胡庄三 | 0
2012-10-13 | PP001 | 胡庄三 | 0
2012-10-14 | PP001 | 胡庄三 | 0
2012-10-15 | PP001 | 胡庄三 | 0
2012-10-16 | PP001 | 胡庄三 | 0
2012-10-17 | PP001 | 胡庄三 | 0
2012-10-18 | PP001 | 胡庄三 | 0
2012-10-19 | PP001 | 胡庄三 | 0
2012-10-20 | PP001 | 胡庄三 | 0
2012-10-21 | PP001 | 胡庄三 | 0
2012-10-22 | PP001 | 胡庄三 | 0
2012-10-23 | PP001 | 胡庄三 | 0
2012-10-24 | PP001 | 胡庄三 | 0
2012-10-25 | PP001 | 胡庄三 | 0
2012-10-26 | PP001 | 胡庄三 | 0
2012-10-27 | PP001 | 胡庄三 | 0
2012-10-28 | PP001 | 胡庄三 | 0
2012-10-29 | PP001 | 胡庄三 | 0
2012-10-30 | PP001 | 胡庄三 | 0
2012-10-31 | PP001 | 胡庄三 | 0
2012-11-01 | PP001 | 胡庄三 | 0
2012-11-02 | PP001 | 胡庄三 | 0
2012-11-03 | PP001 | 胡庄三 | 0
2012-11-04 | PP001 | 胡庄三 | 0
2012-11-05 | PP001 | 胡庄三 | 0
2012-11-06 | PP001 | 胡庄三 | 0
2012-11-07 | PP001 | 胡庄三 | 0
2012-11-08 | PP001 | 胡庄三 | 0
2012-11-09 | PP001 | 胡庄三 | 0
2012-11-10 | PP001 | 胡庄三 | 0
2012-11-11 | PP001 | 胡庄三 | 0
2012-11-12 | PP001 | 胡庄三 | 0
2012-11-13 | PP001 | 胡庄三 | 0
2012-11-14 | PP001 | 胡庄三 | 0
2012-11-15 | PP001 | 胡庄三 | 0
2012-11-16 | PP001 | 胡庄三 | 0
2012-11-17 | PP001 | 胡庄三 | 0
2012-11-18 | PP001 | 胡庄三 | 0
2012-11-19 | PP001 | 胡庄三 | 0
2012-11-20 | PP001 | 胡庄三 | 0
2012-11-21 | PP001 | 胡庄三 | 0
2012-11-22 | PP001 | 胡庄三 | 0
2012-11-23 | PP001 | 胡庄三 | 0
2012-11-24 | PP001 | 胡庄三 | 0
2012-11-25 | PP001 | 胡庄三 | 0
2012-11-26 | PP001 | 胡庄三 | 0
2012-11-27 | PP001 | 胡庄三 | 0
2012-11-28 | PP001 | 胡庄三 | 0
2012-11-29 | PP001 | 胡庄三 | 0
2012-11-30 | PP001 | 胡庄三 | 0
2012-12-01 | PP001 | 胡庄三 | 0
2012-12-02 | PP001 | 胡庄三 | 0
2012-12-03 | PP001 | 胡庄三 | 0
2012-12-04 | PP001 | 胡庄三 | 0
2012-12-05 | PP001 | 胡庄三 | 0
2012-12-06 | PP001 | 胡庄三 | 0
2012-12-07 | PP001 | 胡庄三 | 0
2012-12-08 | PP001 | 胡庄三 | 0
2012-12-09 | PP001 | 胡庄三 | 0
2012-12-10 | PP001 | 胡庄三 | 0
2012-12-11 | PP001 | 胡庄三 | 0
2012-12-12 | PP001 | 胡庄三 | 0
2012-12-13 | PP001 | 胡庄三 | 0
2012-12-14 | PP001 | 胡庄三 | 0
2012-12-15 | PP001 | 胡庄三 | 0
2012-12-16 | PP001 | 胡庄三 | 0
2012-12-17 | PP001 | 胡庄三 | 0
2012-12-18 | PP001 | 胡庄三 | 0
2012-12-19 | PP001 | 胡庄三 | 0
2012-12-20 | PP001 | 胡庄三 | 0
2012-12-21 | PP001 | 胡庄三 | 0
2012-12-22 | PP001 | 胡庄三 | 0
2012-12-23 | PP001 | 胡庄三 | 0
2012-12-24 | PP001 | 胡庄三 | 0
2012-12-25 | PP001 | 胡庄三 | 0
2012-12-26 | PP001 | 胡庄三 | 0
2012-12-27 | PP001 | 胡庄三 | 0
2012-12-28 | PP001 | 胡庄三 | 0
2012-12-29 | PP001 | 胡庄三 | 0
2012-12-30 | PP001 | 胡庄三 | 0
2012-12-31 | PP001 | 胡庄三 | 0
2013-01-01 | PP001 | 胡庄三 | 0
2013-01-02 | PP001 | 胡庄三 | 0
2013-01-03 | PP001 | 胡庄三 | 0
2013-01-04 | PP001 | 胡庄三 | 0
2013-01-05 | PP001 | 胡庄三 | 0
2013-01-06 | PP001 | 胡庄三 | 0
2013-01-07 | PP001 | 胡庄三 | 0
2013-01-08 | PP001 | 胡庄三 | 0
2013-01-09 | PP001 | 胡庄三 | 0
2013-01-10 | PP001 | 胡庄三 | 0
2013-01-11 | PP001 | 胡庄三 | 0
2013-01-12 | PP001 | 胡庄三 | 0
2013-01-13 | PP001 | 胡庄三 | 0
2013-01-14 | PP001 | 胡庄三 | 0
2013-01-15 | PP001 | 胡庄三 | 0
2013-01-16 | PP001 | 胡庄三 | 0
2013-01-17 | PP001 | 胡庄三 | 0
2013-01-18 | PP001 | 胡庄三 | 0
2013-01-19 | PP001 | 胡庄三 | 0
2013-01-20 | PP001 | 胡庄三 | 0
2013-01-21 | PP001 | 胡庄三 | 0
2013-01-22 | PP001 | 胡庄三 | 0
2013-01-23 | PP001 | 胡庄三 | 0
2013-01-24 | PP001 | 胡庄三 | 0
2013-01-25 | PP001 | 胡庄三 | 0
2013-01-26 | PP001 | 胡庄三 | 0
2013-01-27 | PP001 | 胡庄三 | 0
2013-01-28 | PP001 | 胡庄三 | 0
2013-01-29 | PP001 | 胡庄三 | 0
2013-01-30 | PP001 | 胡庄三 | 0
2013-01-31 | PP001 | 胡庄三 | 0
2013-02-01 | PP001 | 胡庄三 | 0
2013-02-02 | PP001 | 胡庄三 | 0
2013-02-03 | PP001 | 胡庄三 | 0
2013-02-04 | PP001 | 胡庄三 | 0
2013-02-05 | PP001 | 胡庄三 | 0
2013-02-06 | PP001 | 胡庄三 | 0
2013-02-07 | PP001 | 胡庄三 | 0
2013-02-08 | PP001 | 胡庄三 | 0
2013-02-09 | PP001 | 胡庄三 | 0
2013-02-10 | PP001 | 胡庄三 | 0
2013-02-11 | PP001 | 胡庄三 | 0
2013-02-12 | PP001 | 胡庄三 | 0
2013-02-13 | PP001 | 胡庄三 | 0
2013-02-14 | PP001 | 胡庄三 | 0
2013-02-15 | PP001 | 胡庄三 | 0
2013-02-16 | PP001 | 胡庄三 | 0
2013-02-17 | PP001 | 胡庄三 | 0
2013-02-18 | PP001 | 胡庄三 | 0
2013-02-19 | PP001 | 胡庄三 | 0
2013-02-20 | PP001 | 胡庄三 | 0
2013-02-21 | PP001 | 胡庄三 | 0
2013-02-22 | PP001 | 胡庄三 | 0
2013-02-23 | PP001 | 胡庄三 | 0
2013-02-24 | PP001 | 胡庄三 | 0
2013-02-25 | PP001 | 胡庄三 | 0
2013-02-26 | PP001 | 胡庄三 | 0
2013-02-27 | PP001 | 胡庄三 | 0
2013-02-28 | PP001 | 胡庄三 | 0
2013-03-01 | PP001 | 胡庄三 | 0
2013-03-02 | PP001 | 胡庄三 | 0
2013-03-03 | PP001 | 胡庄三 | 0
2013-03-04 | PP001 | 胡庄三 | 0
2013-03-05 | PP001 | 胡庄三 | 0
2013-03-06 | PP001 | 胡庄三 | 0
2013-03-07 | PP001 | 胡庄三 | 0
2013-03-08 | PP001 | 胡庄三 | 0
2013-03-09 | PP001 | 胡庄三 | 0
2013-03-10 | PP001 | 胡庄三 | 0
2013-03-11 | PP001 | 胡庄三 | 0
2013-03-12 | PP001 | 胡庄三 | 0
2013-03-13 | PP001 | 胡庄三 | 0
2013-03-14 | PP001 | 胡庄三 | 0
2013-03-15 | PP001 | 胡庄三 | 0
2013-03-16 | PP001 | 胡庄三 | 0
2013-03-17 | PP001 | 胡庄三 | 0
2013-03-18 | PP001 | 胡庄三 | 0
2013-03-19 | PP001 | 胡庄三 | 0
2013-03-20 | PP001 | 胡庄三 | 0
2013-03-21 | PP001 | 胡庄三 | 0
2013-03-22 | PP001 | 胡庄三 | 0
2013-03-23 | PP001 | 胡庄三 | 0
2013-03-24 | PP001 | 胡庄三 | 0
2013-03-25 | PP001 | 胡庄三 | 0
2013-03-26 | PP001 | 胡庄三 | 0
2013-03-27 | PP001 | 胡庄三 | 0
2013-03-28 | PP001 | 胡庄三 | 0
2013-03-29 | PP001 | 胡庄三 | 0
2013-03-30 | PP001 | 胡庄三 | 0
2013-03-31 | PP001 | 胡庄三 | 0
2013-04-01 | PP001 | 胡庄三 | 0
2013-04-02 | PP001 | 胡庄三 | 0
2013-04-03 | PP001 | 胡庄三 | 0
2013-04-04 | PP001 | 胡庄三 | 0
2013-04-05 | PP001 | 胡庄三 | 0
2013-04-06 | PP001 | 胡庄三 | 0
2013-04-07 | PP001 | 胡庄三 | 0
2013-04-08 | PP001 | 胡庄三 | 0
2013-04-09 | PP001 | 胡庄三 | 0
2013-04-10 | PP001 | 胡庄三 | 0
2013-04-11 | PP001 | 胡庄三 | 0
2013-04-12 | PP001 | 胡庄三 | 0
2013-04-13 | PP001 | 胡庄三 | 0
2013-04-14 | PP001 | 胡庄三 | 0
2013-04-15 | PP001 | 胡庄三 | 0
2013-04-16 | PP001 | 胡庄三 | 0
2013-04-17 | PP001 | 胡庄三 | 0
2013-04-18 | PP001 | 胡庄三 | 0
2013-04-19 | PP001 | 胡庄三 | 0
2013-04-20 | PP001 | 胡庄三 | 0
2013-04-21 | PP001 | 胡庄三 | 0
2013-04-22 | PP001 | 胡庄三 | 0
2013-04-23 | PP001 | 胡庄三 | 0
2013-04-24 | PP001 | 胡庄三 | 0
2013-04-25 | PP001 | 胡庄三 | 0
2013-04-26 | PP001 | 胡庄三 | 0
2013-04-27 | PP001 | 胡庄三 | 0
2013-04-28 | PP001 | 胡庄三 | 0
2013-04-29 | PP001 | 胡庄三 | 0
2013-04-30 | PP001 | 胡庄三 | 0
2013-05-01 | PP001 | 胡庄三 | 0
2013-05-02 | PP001 | 胡庄三 | 0
2013-05-03 | PP001 | 胡庄三 | 0
2013-05-04 | PP001 | 胡庄三 | 0
2013-05-05 | PP001 | 胡庄三 | 0
2013-05-06 | PP001 | 胡庄三 | 1.5
2013-05-07 | PP001 | 胡庄三 | 0.19
2013-05-08 | PP001 | 胡庄三 | 17.63
2013-05-09 | PP001 | 胡庄三 | 12.21
2013-05-10 | PP001 | 胡庄三 | 0
2013-05-11 | PP001 | 胡庄三 | 0.135
2013-05-12 | PP001 | 胡庄三 | 0
2013-05-13 | PP001 | 胡庄三 | 0
2013-05-14 | PP001 | 胡庄三 | 0.07
2013-05-15 | PP001 | 胡庄三 | 0
2013-05-16 | PP001 | 胡庄三 | 1.455
2013-05-17 | PP001 | 胡庄三 | 3.635
2013-05-18 | PP001 | 胡庄三 | 2.125
2013-05-19 | PP001 | 胡庄三 | 0
2013-05-20 | PP001 | 胡庄三 | 0
2013-05-21 | PP001 | 胡庄三 | 0
2013-05-22 | PP001 | 胡庄三 | 0
2013-05-23 | PP001 | 胡庄三 | 0
2013-05-24 | PP001 | 胡庄三 | 0
2013-05-25 | PP001 | 胡庄三 | 0.5
2013-05-26 | PP001 | 胡庄三 | 53.38
2013-05-27 | PP001 | 胡庄三 | 1.06
2013-05-28 | PP001 | 胡庄三 | 0
2013-05-29 | PP001 | 胡庄三 | 10.335
2013-05-30 | PP001 | 胡庄三 | 13.185
2013-05-31 | PP001 | 胡庄三 | 0.33
2013-06-01 | PP001 | 胡庄三 | 3.695
2013-06-02 | PP001 | 胡庄三 | 0.125
2013-06-03 | PP001 | 胡庄三 | 0.07
2013-06-04 | PP001 | 胡庄三 | 0
2013-06-05 | PP001 | 胡庄三 | 0
2013-06-06 | PP001 | 胡庄三 | 0.435
2013-06-07 | PP001 | 胡庄三 | 24.115
2013-06-08 | PP001 | 胡庄三 | 15.06
2013-06-09 | PP001 | 胡庄三 | 0.635
2013-06-10 | PP001 | 胡庄三 | 0.445
2013-06-11 | PP001 | 胡庄三 | 22.095
2013-06-12 | PP001 | 胡庄三 | 0
2013-06-13 | PP001 | 胡庄三 | 0
2013-06-14 | PP001 | 胡庄三 | 0
2013-06-15 | PP001 | 胡庄三 | 0
2013-06-16 | PP001 | 胡庄三 | 0
2013-06-17 | PP001 | 胡庄三 | 0
2013-06-18 | PP001 | 胡庄三 | 0
2013-06-19 | PP001 | 胡庄三 | 0
2013-06-20 | PP001 | 胡庄三 | 0
2013-06-21 | PP001 | 胡庄三 | 0
2013-06-22 | PP001 | 胡庄三 | 0
2013-06-23 | PP001 | 胡庄三 | 31.28
2013-06-24 | PP001 | 胡庄三 | 0.27
2013-06-25 | PP001 | 胡庄三 | 61.715
2013-06-26 | PP001 | 胡庄三 | 0
2013-06-27 | PP001 | 胡庄三 | 0.935
2013-06-28 | PP001 | 胡庄三 | 0
2013-06-29 | PP001 | 胡庄三 | 0
2013-06-30 | PP001 | 胡庄三 | 0
2013-07-01 | PP001 | 胡庄三 | 0
2013-07-02 | PP001 | 胡庄三 | 0
2013-07-03 | PP001 | 胡庄三 | 0
2013-07-04 | PP001 | 胡庄三 | 0
2013-07-05 | PP001 | 胡庄三 | 81.745
2013-07-06 | PP001 | 胡庄三 | 33.375
2013-07-07 | PP001 | 胡庄三 | 81.775
2013-07-08 | PP001 | 胡庄三 | 0.135
2013-07-09 | PP001 | 胡庄三 | 0
2013-07-10 | PP001 | 胡庄三 | 0
2013-07-11 | PP001 | 胡庄三 | 0
2013-07-12 | PP001 | 胡庄三 | 0
2013-07-13 | PP001 | 胡庄三 | 0.125
2013-07-14 | PP001 | 胡庄三 | 0
2013-07-15 | PP001 | 胡庄三 | 0
2013-07-16 | PP001 | 胡庄三 | 0.065
2013-07-17 | PP001 | 胡庄三 | 5.425
2013-07-18 | PP001 | 胡庄三 | 0.07
2013-07-19 | PP001 | 胡庄三 | 0
2013-07-20 | PP001 | 胡庄三 | 20.34
2013-07-21 | PP001 | 胡庄三 | 9.835
2013-07-22 | PP001 | 胡庄三 | 14.895
2013-07-23 | PP001 | 胡庄三 | 0.07
2013-07-24 | PP001 | 胡庄三 | 0
2013-07-25 | PP001 | 胡庄三 | 0
2013-07-26 | PP001 | 胡庄三 | 0
2013-07-27 | PP001 | 胡庄三 | 0
2013-07-28 | PP001 | 胡庄三 | 0
2013-07-29 | PP001 | 胡庄三 | 0
2013-07-30 | PP001 | 胡庄三 | 0
2013-07-31 | PP001 | 胡庄三 | 6.315
2013-08-01 | PP001 | 胡庄三 | 0
2013-08-02 | PP001 | 胡庄三 | 0
2013-08-03 | PP001 | 胡庄三 | 0
2013-08-04 | PP001 | 胡庄三 | 0
2013-08-05 | PP001 | 胡庄三 | 0
2013-08-06 | PP001 | 胡庄三 | 0
2013-08-07 | PP001 | 胡庄三 | 0
2013-08-08 | PP001 | 胡庄三 | 0
2013-08-09 | PP001 | 胡庄三 | 0
2013-08-10 | PP001 | 胡庄三 | 0.34
2013-08-11 | PP001 | 胡庄三 | 0
2013-08-12 | PP001 | 胡庄三 | 0
2013-08-13 | PP001 | 胡庄三 | 0
2013-08-14 | PP001 | 胡庄三 | 0.07
2013-08-15 | PP001 | 胡庄三 | 0.81
2013-08-16 | PP001 | 胡庄三 | 0
2013-08-17 | PP001 | 胡庄三 | 0
2013-08-18 | PP001 | 胡庄三 | 0
2013-08-19 | PP001 | 胡庄三 | 1.455
2013-08-20 | PP001 | 胡庄三 | 0
2013-08-21 | PP001 | 胡庄三 | 0
2013-08-22 | PP001 | 胡庄三 | 2.97
2013-08-23 | PP001 | 胡庄三 | 23.44
2013-08-24 | PP001 | 胡庄三 | 4.735
2013-08-25 | PP001 | 胡庄三 | 5.39
2013-08-26 | PP001 | 胡庄三 | 27.11
2013-08-27 | PP001 | 胡庄三 | 0
2013-08-28 | PP001 | 胡庄三 | 0
2013-08-29 | PP001 | 胡庄三 | 0
2013-08-30 | PP001 | 胡庄三 | 0
2013-08-31 | PP001 | 胡庄三 | 0
2013-09-01 | PP001 | 胡庄三 | 0
2013-09-02 | PP001 | 胡庄三 | 0
2013-09-03 | PP001 | 胡庄三 | 0
2013-09-04 | PP001 | 胡庄三 | 1.045
2013-09-05 | PP001 | 胡庄三 | 10.395
2013-09-06 | PP001 | 胡庄三 | 5.035
2013-09-07 | PP001 | 胡庄三 | 1.37
2013-09-08 | PP001 | 胡庄三 | 0.065
2013-09-09 | PP001 | 胡庄三 | 0
2013-09-10 | PP001 | 胡庄三 | 0
2013-09-11 | PP001 | 胡庄三 | 36.2
2013-09-12 | PP001 | 胡庄三 | 0
2013-09-13 | PP001 | 胡庄三 | 0
2013-09-14 | PP001 | 胡庄三 | 0
2013-09-15 | PP001 | 胡庄三 | 0.125
2013-09-16 | PP001 | 胡庄三 | 0
2013-09-17 | PP001 | 胡庄三 | 0
2013-09-18 | PP001 | 胡庄三 | 0
2013-09-19 | PP001 | 胡庄三 | 0
2013-09-20 | PP001 | 胡庄三 | 0
2013-09-21 | PP001 | 胡庄三 | 0
2013-09-22 | PP001 | 胡庄三 | 0
2013-09-23 | PP001 | 胡庄三 | 13.475
2013-09-24 | PP001 | 胡庄三 | 56.065
2013-09-25 | PP001 | 胡庄三 | 0.175
2013-09-26 | PP001 | 胡庄三 | 0
2013-09-27 | PP001 | 胡庄三 | 2.425
2013-09-28 | PP001 | 胡庄三 | 5.5
2013-09-29 | PP001 | 胡庄三 | 0.33
2013-09-30 | PP001 | 胡庄三 | 0.105
2013-10-01 | PP001 | 胡庄三 | 0
2013-10-02 | PP001 | 胡庄三 | 0
2013-10-03 | PP001 | 胡庄三 | 0
2013-10-04 | PP001 | 胡庄三 | 0
2013-10-05 | PP001 | 胡庄三 | 0
2013-10-06 | PP001 | 胡庄三 | 0
2013-10-07 | PP001 | 胡庄三 | 0
2013-10-08 | PP001 | 胡庄三 | 0
2013-10-09 | PP001 | 胡庄三 | 0
2013-10-10 | PP001 | 胡庄三 | 0
2013-10-11 | PP001 | 胡庄三 | 0
2013-10-12 | PP001 | 胡庄三 | 0
2013-10-13 | PP001 | 胡庄三 | 0
2013-10-14 | PP001 | 胡庄三 | 0
2013-10-15 | PP001 | 胡庄三 | 0
2013-10-16 | PP001 | 胡庄三 | 0
2013-10-17 | PP001 | 胡庄三 | 0
2013-10-18 | PP001 | 胡庄三 | 0
2013-10-19 | PP001 | 胡庄三 | 0
2013-10-20 | PP001 | 胡庄三 | 0
2013-10-21 | PP001 | 胡庄三 | 0
2013-10-22 | PP001 | 胡庄三 | 0
2013-10-23 | PP001 | 胡庄三 | 0
2013-10-24 | PP001 | 胡庄三 | 0
2013-10-25 | PP001 | 胡庄三 | 0
2013-10-26 | PP001 | 胡庄三 | 0
2013-10-27 | PP001 | 胡庄三 | 0
2013-10-28 | PP001 | 胡庄三 | 0
2013-10-29 | PP001 | 胡庄三 | 0
2013-10-30 | PP001 | 胡庄三 | 0
2013-10-31 | PP001 | 胡庄三 | 0
2013-11-01 | PP001 | 胡庄三 | 0
2013-11-02 | PP001 | 胡庄三 | 0
2013-11-03 | PP001 | 胡庄三 | 0
2013-11-04 | PP001 | 胡庄三 | 0
2013-11-05 | PP001 | 胡庄三 | 0
2013-11-06 | PP001 | 胡庄三 | 0
2013-11-07 | PP001 | 胡庄三 | 0
2013-11-08 | PP001 | 胡庄三 | 0
2013-11-09 | PP001 | 胡庄三 | 0
2013-11-10 | PP001 | 胡庄三 | 0
2013-11-11 | PP001 | 胡庄三 | 0
2013-11-12 | PP001 | 胡庄三 | 0
2013-11-13 | PP001 | 胡庄三 | 0
2013-11-14 | PP001 | 胡庄三 | 0
2013-11-15 | PP001 | 胡庄三 | 0
2013-11-16 | PP001 | 胡庄三 | 0
2013-11-17 | PP001 | 胡庄三 | 0
2013-11-18 | PP001 | 胡庄三 | 0
2013-11-19 | PP001 | 胡庄三 | 0
2013-11-20 | PP001 | 胡庄三 | 0
2013-11-21 | PP001 | 胡庄三 | 0
2013-11-22 | PP001 | 胡庄三 | 0
2013-11-23 | PP001 | 胡庄三 | 0
2013-11-24 | PP001 | 胡庄三 | 0
2013-11-25 | PP001 | 胡庄三 | 0
2013-11-26 | PP001 | 胡庄三 | 0
2013-11-27 | PP001 | 胡庄三 | 0
2013-11-28 | PP001 | 胡庄三 | 0
2013-11-29 | PP001 | 胡庄三 | 0
2013-11-30 | PP001 | 胡庄三 | 0
2013-12-01 | PP001 | 胡庄三 | 0
2013-12-02 | PP001 | 胡庄三 | 0
2013-12-03 | PP001 | 胡庄三 | 0
2013-12-04 | PP001 | 胡庄三 | 0
2013-12-05 | PP001 | 胡庄三 | 0
2013-12-06 | PP001 | 胡庄三 | 0
2013-12-07 | PP001 | 胡庄三 | 0
2013-12-08 | PP001 | 胡庄三 | 0
2013-12-09 | PP001 | 胡庄三 | 0
2013-12-10 | PP001 | 胡庄三 | 0
2013-12-11 | PP001 | 胡庄三 | 0
2013-12-12 | PP001 | 胡庄三 | 0
2013-12-13 | PP001 | 胡庄三 | 0
2013-12-14 | PP001 | 胡庄三 | 0
2013-12-15 | PP001 | 胡庄三 | 0
2013-12-16 | PP001 | 胡庄三 | 0
2013-12-17 | PP001 | 胡庄三 | 0
2013-12-18 | PP001 | 胡庄三 | 0
2013-12-19 | PP001 | 胡庄三 | 0
2013-12-20 | PP001 | 胡庄三 | 0
2013-12-21 | PP001 | 胡庄三 | 0
2013-12-22 | PP001 | 胡庄三 | 0
2013-12-23 | PP001 | 胡庄三 | 0
2013-12-24 | PP001 | 胡庄三 | 0
2013-12-25 | PP001 | 胡庄三 | 0
2013-12-26 | PP001 | 胡庄三 | 0
2013-12-27 | PP001 | 胡庄三 | 0
2013-12-28 | PP001 | 胡庄三 | 0
2013-12-29 | PP001 | 胡庄三 | 0
2013-12-30 | PP001 | 胡庄三 | 0
2013-12-31 | PP001 | 胡庄三 | 0
2014-01-01 | PP001 | 胡庄三 | 0
2014-01-02 | PP001 | 胡庄三 | 0
2014-01-03 | PP001 | 胡庄三 | 0
2014-01-04 | PP001 | 胡庄三 | 0
2014-01-05 | PP001 | 胡庄三 | 0
2014-01-06 | PP001 | 胡庄三 | 0
2014-01-07 | PP001 | 胡庄三 | 0
2014-01-08 | PP001 | 胡庄三 | 0
2014-01-09 | PP001 | 胡庄三 | 0
2014-01-10 | PP001 | 胡庄三 | 0
2014-01-11 | PP001 | 胡庄三 | 0
2014-01-12 | PP001 | 胡庄三 | 0
2014-01-13 | PP001 | 胡庄三 | 0
2014-01-14 | PP001 | 胡庄三 | 0
2014-01-15 | PP001 | 胡庄三 | 0
2014-01-16 | PP001 | 胡庄三 | 0
2014-01-17 | PP001 | 胡庄三 | 0
2014-01-18 | PP001 | 胡庄三 | 0
2014-01-19 | PP001 | 胡庄三 | 0
2014-01-20 | PP001 | 胡庄三 | 0
2014-01-21 | PP001 | 胡庄三 | 0
2014-01-22 | PP001 | 胡庄三 | 0
2014-01-23 | PP001 | 胡庄三 | 0
2014-01-24 | PP001 | 胡庄三 | 0
2014-01-25 | PP001 | 胡庄三 | 0
2014-01-26 | PP001 | 胡庄三 | 0
2014-01-27 | PP001 | 胡庄三 | 0
2014-01-28 | PP001 | 胡庄三 | 0
2014-01-29 | PP001 | 胡庄三 | 0
2014-01-30 | PP001 | 胡庄三 | 0
2014-01-31 | PP001 | 胡庄三 | 0
2014-02-01 | PP001 | 胡庄三 | 0
2014-02-02 | PP001 | 胡庄三 | 0
2014-02-03 | PP001 | 胡庄三 | 0
2014-02-04 | PP001 | 胡庄三 | 0
2014-02-05 | PP001 | 胡庄三 | 0
2014-02-06 | PP001 | 胡庄三 | 0
2014-02-07 | PP001 | 胡庄三 | 0
2014-02-08 | PP001 | 胡庄三 | 0
2014-02-09 | PP001 | 胡庄三 | 0
2014-02-10 | PP001 | 胡庄三 | 0
2014-02-11 | PP001 | 胡庄三 | 0
2014-02-12 | PP001 | 胡庄三 | 0
2014-02-13 | PP001 | 胡庄三 | 0
2014-02-14 | PP001 | 胡庄三 | 0
2014-02-15 | PP001 | 胡庄三 | 0
2014-02-16 | PP001 | 胡庄三 | 0
2014-02-17 | PP001 | 胡庄三 | 0
2014-02-18 | PP001 | 胡庄三 | 0
2014-02-19 | PP001 | 胡庄三 | 0
2014-02-20 | PP001 | 胡庄三 | 0
2014-02-21 | PP001 | 胡庄三 | 0
2014-02-22 | PP001 | 胡庄三 | 0
2014-02-23 | PP001 | 胡庄三 | 0
2014-02-24 | PP001 | 胡庄三 | 0
2014-02-25 | PP001 | 胡庄三 | 0
2014-02-26 | PP001 | 胡庄三 | 0
2014-02-27 | PP001 | 胡庄三 | 0
2014-02-28 | PP001 | 胡庄三 | 0
2014-03-01 | PP001 | 胡庄三 | 0
2014-03-02 | PP001 | 胡庄三 | 0
2014-03-03 | PP001 | 胡庄三 | 0
2014-03-04 | PP001 | 胡庄三 | 0
2014-03-05 | PP001 | 胡庄三 | 0
2014-03-06 | PP001 | 胡庄三 | 0
2014-03-07 | PP001 | 胡庄三 | 0
2014-03-08 | PP001 | 胡庄三 | 0
2014-03-09 | PP001 | 胡庄三 | 0
2014-03-10 | PP001 | 胡庄三 | 0
2014-03-11 | PP001 | 胡庄三 | 0
2014-03-12 | PP001 | 胡庄三 | 0
2014-03-13 | PP001 | 胡庄三 | 0
2014-03-14 | PP001 | 胡庄三 | 0
2014-03-15 | PP001 | 胡庄三 | 0
2014-03-16 | PP001 | 胡庄三 | 0
2014-03-17 | PP001 | 胡庄三 | 0
2014-03-18 | PP001 | 胡庄三 | 0
2014-03-19 | PP001 | 胡庄三 | 0
2014-03-20 | PP001 | 胡庄三 | 0
2014-03-21 | PP001 | 胡庄三 | 0
2014-03-22 | PP001 | 胡庄三 | 0
2014-03-23 | PP001 | 胡庄三 | 0
2014-03-24 | PP001 | 胡庄三 | 0
2014-03-25 | PP001 | 胡庄三 | 0
2014-03-26 | PP001 | 胡庄三 | 0
2014-03-27 | PP001 | 胡庄三 | 0
2014-03-28 | PP001 | 胡庄三 | 0
2014-03-29 | PP001 | 胡庄三 | 0
2014-03-30 | PP001 | 胡庄三 | 0
2014-03-31 | PP001 | 胡庄三 | 0
2014-04-01 | PP001 | 胡庄三 | 0
2014-04-02 | PP001 | 胡庄三 | 0
2014-04-03 | PP001 | 胡庄三 | 0
2014-04-04 | PP001 | 胡庄三 | 0
2014-04-05 | PP001 | 胡庄三 | 0
2014-04-06 | PP001 | 胡庄三 | 0
2014-04-07 | PP001 | 胡庄三 | 0
2014-04-08 | PP001 | 胡庄三 | 0
2014-04-09 | PP001 | 胡庄三 | 0
2014-04-10 | PP001 | 胡庄三 | 0
2014-04-11 | PP001 | 胡庄三 | 0
2014-04-12 | PP001 | 胡庄三 | 0
2014-04-13 | PP001 | 胡庄三 | 0
2014-04-14 | PP001 | 胡庄三 | 0
2014-04-15 | PP001 | 胡庄三 | 0
2014-04-16 | PP001 | 胡庄三 | 0
2014-04-17 | PP001 | 胡庄三 | 0
2014-04-18 | PP001 | 胡庄三 | 0
2014-04-19 | PP001 | 胡庄三 | 0
2014-04-20 | PP001 | 胡庄三 | 0
2014-04-21 | PP001 | 胡庄三 | 0
2014-04-22 | PP001 | 胡庄三 | 0
2014-04-23 | PP001 | 胡庄三 | 0
2014-04-24 | PP001 | 胡庄三 | 0
2014-04-25 | PP001 | 胡庄三 | 0
2014-04-26 | PP001 | 胡庄三 | 0
2014-04-27 | PP001 | 胡庄三 | 0
2014-04-28 | PP001 | 胡庄三 | 0
2014-04-29 | PP001 | 胡庄三 | 0
2014-04-30 | PP001 | 胡庄三 | 0
2014-05-01 | PP001 | 胡庄三 | 0
2014-05-02 | PP001 | 胡庄三 | 0
2014-05-03 | PP001 | 胡庄三 | 0.195
2014-05-04 | PP001 | 胡庄三 | 0.305
2014-05-05 | PP001 | 胡庄三 | 0
2014-05-06 | PP001 | 胡庄三 | 0
2014-05-07 | PP001 | 胡庄三 | 0
2014-05-08 | PP001 | 胡庄三 | 0
2014-05-09 | PP001 | 胡庄三 | 0
2014-05-10 | PP001 | 胡庄三 | 28.925
2014-05-11 | PP001 | 胡庄三 | 23.525
2014-05-12 | PP001 | 胡庄三 | 0
2014-05-13 | PP001 | 胡庄三 | 0
2014-05-14 | PP001 | 胡庄三 | 0
2014-05-15 | PP001 | 胡庄三 | 0
2014-05-16 | PP001 | 胡庄三 | 0.07
2014-05-17 | PP001 | 胡庄三 | 1.225
2014-05-18 | PP001 | 胡庄三 | 0
2014-05-19 | PP001 | 胡庄三 | 0
2014-05-20 | PP001 | 胡庄三 | 0
2014-05-21 | PP001 | 胡庄三 | 0
2014-05-22 | PP001 | 胡庄三 | 0
2014-05-23 | PP001 | 胡庄三 | 0
2014-05-24 | PP001 | 胡庄三 | 0
2014-05-25 | PP001 | 胡庄三 | 0
2014-05-26 | PP001 | 胡庄三 | 0
2014-05-27 | PP001 | 胡庄三 | 0
2014-05-28 | PP001 | 胡庄三 | 0
2014-05-29 | PP001 | 胡庄三 | 0
2014-05-30 | PP001 | 胡庄三 | 0
2014-05-31 | PP001 | 胡庄三 | 0
2014-06-01 | PP001 | 胡庄三 | 68.34
2014-06-02 | PP001 | 胡庄三 | 1.385
2014-06-03 | PP001 | 胡庄三 | 0
2014-06-04 | PP001 | 胡庄三 | 0.125
2014-06-05 | PP001 | 胡庄三 | 0
2014-06-06 | PP001 | 胡庄三 | 0
2014-06-07 | PP001 | 胡庄三 | 0
2014-06-08 | PP001 | 胡庄三 | 0
2014-06-09 | PP001 | 胡庄三 | 0
2014-06-10 | PP001 | 胡庄三 | 0
2014-06-11 | PP001 | 胡庄三 | 0
2014-06-12 | PP001 | 胡庄三 | 0
2014-06-13 | PP001 | 胡庄三 | 0
2014-06-14 | PP001 | 胡庄三 | 0.365
2014-06-15 | PP001 | 胡庄三 | 3.785
2014-06-16 | PP001 | 胡庄三 | 10.625
2014-06-17 | PP001 | 胡庄三 | 0.69
2014-06-18 | PP001 | 胡庄三 | 0
2014-06-19 | PP001 | 胡庄三 | 0
2014-06-20 | PP001 | 胡庄三 | 0
2014-06-21 | PP001 | 胡庄三 | 0.205
2014-06-22 | PP001 | 胡庄三 | 0
2014-06-23 | PP001 | 胡庄三 | 0
2014-06-24 | PP001 | 胡庄三 | 0
2014-06-25 | PP001 | 胡庄三 | 8.97
2014-06-26 | PP001 | 胡庄三 | 11.625
2014-06-27 | PP001 | 胡庄三 | 0
2014-06-28 | PP001 | 胡庄三 | 0
2014-06-29 | PP001 | 胡庄三 | 0
2014-06-30 | PP001 | 胡庄三 | 0
2014-07-01 | PP001 | 胡庄三 | 3.665
2014-07-02 | PP001 | 胡庄三 | 6.505
2014-07-03 | PP001 | 胡庄三 | 0.125
2014-07-04 | PP001 | 胡庄三 | 46.905
2014-07-05 | PP001 | 胡庄三 | 35.98
2014-07-06 | PP001 | 胡庄三 | 0.07
2014-07-07 | PP001 | 胡庄三 | 0
2014-07-08 | PP001 | 胡庄三 | 0.125
2014-07-09 | PP001 | 胡庄三 | 0
2014-07-10 | PP001 | 胡庄三 | 0
2014-07-11 | PP001 | 胡庄三 | 0
2014-07-12 | PP001 | 胡庄三 | 23.325
2014-07-13 | PP001 | 胡庄三 | 0.24
2014-07-14 | PP001 | 胡庄三 | 0
2014-07-15 | PP001 | 胡庄三 | 0
2014-07-16 | PP001 | 胡庄三 | 0.065
2014-07-17 | PP001 | 胡庄三 | 0.17
2014-07-18 | PP001 | 胡庄三 | 0
2014-07-19 | PP001 | 胡庄三 | 0.295
2014-07-20 | PP001 | 胡庄三 | 0
2014-07-21 | PP001 | 胡庄三 | 0
2014-07-22 | PP001 | 胡庄三 | 0
2014-07-23 | PP001 | 胡庄三 | 0
2014-07-24 | PP001 | 胡庄三 | 112.925
2014-07-25 | PP001 | 胡庄三 | 17.03
2014-07-26 | PP001 | 胡庄三 | 0.2
2014-07-27 | PP001 | 胡庄三 | 44.33
2014-07-28 | PP001 | 胡庄三 | 0
2014-07-29 | PP001 | 胡庄三 | 0.065
2014-07-30 | PP001 | 胡庄三 | 20.13
2014-07-31 | PP001 | 胡庄三 | 18.275
2014-08-01 | PP001 | 胡庄三 | 8.67
2014-08-02 | PP001 | 胡庄三 | 1.38
2014-08-03 | PP001 | 胡庄三 | 0
2014-08-04 | PP001 | 胡庄三 | 0
2014-08-05 | PP001 | 胡庄三 | 0
2014-08-06 | PP001 | 胡庄三 | 5.015
2014-08-07 | PP001 | 胡庄三 | 2.16
2014-08-08 | PP001 | 胡庄三 | 4.815
2014-08-09 | PP001 | 胡庄三 | 5.09
2014-08-10 | PP001 | 胡庄三 | 0.74
2014-08-11 | PP001 | 胡庄三 | 0
2014-08-12 | PP001 | 胡庄三 | 2.255
2014-08-13 | PP001 | 胡庄三 | 72.75
2014-08-14 | PP001 | 胡庄三 | 18.93
2014-08-15 | PP001 | 胡庄三 | 0.2
2014-08-16 | PP001 | 胡庄三 | 4.22
2014-08-17 | PP001 | 胡庄三 | 0.195
2014-08-18 | PP001 | 胡庄三 | 0.065
2014-08-19 | PP001 | 胡庄三 | 0
2014-08-20 | PP001 | 胡庄三 | 0
2014-08-21 | PP001 | 胡庄三 | 0
2014-08-22 | PP001 | 胡庄三 | 0
2014-08-23 | PP001 | 胡庄三 | 0
2014-08-24 | PP001 | 胡庄三 | 13.545
2014-08-25 | PP001 | 胡庄三 | 0
2014-08-26 | PP001 | 胡庄三 | 0.175
2014-08-27 | PP001 | 胡庄三 | 9.615
2014-08-28 | PP001 | 胡庄三 | 1.57
2014-08-29 | PP001 | 胡庄三 | 1.875
2014-08-30 | PP001 | 胡庄三 | 0.895
2014-08-31 | PP001 | 胡庄三 | 29.175
2014-09-01 | PP001 | 胡庄三 | 1.9
2014-09-02 | PP001 | 胡庄三 | 10.24
2014-09-03 | PP001 | 胡庄三 | 0.325
2014-09-04 | PP001 | 胡庄三 | 0.105
2014-09-05 | PP001 | 胡庄三 | 0
2014-09-06 | PP001 | 胡庄三 | 0
2014-09-07 | PP001 | 胡庄三 | 0
2014-09-08 | PP001 | 胡庄三 | 2.865
2014-09-09 | PP001 | 胡庄三 | 0.065
2014-09-10 | PP001 | 胡庄三 | 3.71
2014-09-11 | PP001 | 胡庄三 | 11.95
2014-09-12 | PP001 | 胡庄三 | 21.985
2014-09-13 | PP001 | 胡庄三 | 2.145
2014-09-14 | PP001 | 胡庄三 | 0
2014-09-15 | PP001 | 胡庄三 | 0
2014-09-16 | PP001 | 胡庄三 | 0
2014-09-17 | PP001 | 胡庄三 | 0
2014-09-18 | PP001 | 胡庄三 | 13.975
2014-09-19 | PP001 | 胡庄三 | 5.19
2014-09-20 | PP001 | 胡庄三 | 0.105
2014-09-21 | PP001 | 胡庄三 | 0
2014-09-22 | PP001 | 胡庄三 | 0
2014-09-23 | PP001 | 胡庄三 | 0.125
2014-09-24 | PP001 | 胡庄三 | 0
2014-09-25 | PP001 | 胡庄三 | 0.07
2014-09-26 | PP001 | 胡庄三 | 0.91
2014-09-27 | PP001 | 胡庄三 | 0
2014-09-28 | PP001 | 胡庄三 | 26.625
2014-09-29 | PP001 | 胡庄三 | 1.23
2014-09-30 | PP001 | 胡庄三 | 0.33
2014-10-01 | PP001 | 胡庄三 | 0
2014-10-02 | PP001 | 胡庄三 | 0
2014-10-03 | PP001 | 胡庄三 | 0
2014-10-04 | PP001 | 胡庄三 | 0
2014-10-05 | PP001 | 胡庄三 | 0
2014-10-06 | PP001 | 胡庄三 | 0
2014-10-07 | PP001 | 胡庄三 | 0
2014-10-08 | PP001 | 胡庄三 | 0
2014-10-09 | PP001 | 胡庄三 | 0
2014-10-10 | PP001 | 胡庄三 | 0
2014-10-11 | PP001 | 胡庄三 | 0
2014-10-12 | PP001 | 胡庄三 | 0
2014-10-13 | PP001 | 胡庄三 | 0
2014-10-14 | PP001 | 胡庄三 | 0
2014-10-15 | PP001 | 胡庄三 | 0
2014-10-16 | PP001 | 胡庄三 | 0
2014-10-17 | PP001 | 胡庄三 | 0
2014-10-18 | PP001 | 胡庄三 | 0
2014-10-19 | PP001 | 胡庄三 | 0
2014-10-20 | PP001 | 胡庄三 | 0
2014-10-21 | PP001 | 胡庄三 | 0
2014-10-22 | PP001 | 胡庄三 | 0
2014-10-23 | PP001 | 胡庄三 | 0
2014-10-24 | PP001 | 胡庄三 | 0
2014-10-25 | PP001 | 胡庄三 | 0
2014-10-26 | PP001 | 胡庄三 | 0
2014-10-27 | PP001 | 胡庄三 | 0
2014-10-28 | PP001 | 胡庄三 | 0
2014-10-29 | PP001 | 胡庄三 | 0
2014-10-30 | PP001 | 胡庄三 | 0
2014-10-31 | PP001 | 胡庄三 | 0
2014-11-01 | PP001 | 胡庄三 | 0
2014-11-02 | PP001 | 胡庄三 | 0
2014-11-03 | PP001 | 胡庄三 | 0
2014-11-04 | PP001 | 胡庄三 | 0
2014-11-05 | PP001 | 胡庄三 | 0
2014-11-06 | PP001 | 胡庄三 | 0
2014-11-07 | PP001 | 胡庄三 | 0
2014-11-08 | PP001 | 胡庄三 | 0
2014-11-09 | PP001 | 胡庄三 | 0
2014-11-10 | PP001 | 胡庄三 | 0
2014-11-11 | PP001 | 胡庄三 | 0
2014-11-12 | PP001 | 胡庄三 | 0
2014-11-13 | PP001 | 胡庄三 | 0
2014-11-14 | PP001 | 胡庄三 | 0
2014-11-15 | PP001 | 胡庄三 | 0
2014-11-16 | PP001 | 胡庄三 | 0
2014-11-17 | PP001 | 胡庄三 | 0
2014-11-18 | PP001 | 胡庄三 | 0
2014-11-19 | PP001 | 胡庄三 | 0
2014-11-20 | PP001 | 胡庄三 | 0
2014-11-21 | PP001 | 胡庄三 | 0
2014-11-22 | PP001 | 胡庄三 | 0
2014-11-23 | PP001 | 胡庄三 | 0
2014-11-24 | PP001 | 胡庄三 | 0
2014-11-25 | PP001 | 胡庄三 | 0
2014-11-26 | PP001 | 胡庄三 | 0
2014-11-27 | PP001 | 胡庄三 | 0
2014-11-28 | PP001 | 胡庄三 | 0
2014-11-29 | PP001 | 胡庄三 | 0
2014-11-30 | PP001 | 胡庄三 | 0
2014-12-01 | PP001 | 胡庄三 | 0
2014-12-02 | PP001 | 胡庄三 | 0
2014-12-03 | PP001 | 胡庄三 | 0
2014-12-04 | PP001 | 胡庄三 | 0
2014-12-05 | PP001 | 胡庄三 | 0
2014-12-06 | PP001 | 胡庄三 | 0
2014-12-07 | PP001 | 胡庄三 | 0
2014-12-08 | PP001 | 胡庄三 | 0
2014-12-09 | PP001 | 胡庄三 | 0
2014-12-10 | PP001 | 胡庄三 | 0
2014-12-11 | PP001 | 胡庄三 | 0
2014-12-12 | PP001 | 胡庄三 | 0
2014-12-13 | PP001 | 胡庄三 | 0
2014-12-14 | PP001 | 胡庄三 | 0
2014-12-15 | PP001 | 胡庄三 | 0
2014-12-16 | PP001 | 胡庄三 | 0
2014-12-17 | PP001 | 胡庄三 | 0
2014-12-18 | PP001 | 胡庄三 | 0
2014-12-19 | PP001 | 胡庄三 | 0
2014-12-20 | PP001 | 胡庄三 | 0
2014-12-21 | PP001 | 胡庄三 | 0
2014-12-22 | PP001 | 胡庄三 | 0
2014-12-23 | PP001 | 胡庄三 | 0
2014-12-24 | PP001 | 胡庄三 | 0
2014-12-25 | PP001 | 胡庄三 | 0
2014-12-26 | PP001 | 胡庄三 | 0
2014-12-27 | PP001 | 胡庄三 | 0
2014-12-28 | PP001 | 胡庄三 | 0
2014-12-29 | PP001 | 胡庄三 | 0
2014-12-30 | PP001 | 胡庄三 | 0
2014-12-31 | PP001 | 胡庄三 | 0
2015-01-01 | PP001 | 胡庄三 | 0
2015-01-02 | PP001 | 胡庄三 | 0
2015-01-03 | PP001 | 胡庄三 | 0
2015-01-04 | PP001 | 胡庄三 | 0
2015-01-05 | PP001 | 胡庄三 | 0
2015-01-06 | PP001 | 胡庄三 | 0
2015-01-07 | PP001 | 胡庄三 | 0
2015-01-08 | PP001 | 胡庄三 | 0
2015-01-09 | PP001 | 胡庄三 | 0
2015-01-10 | PP001 | 胡庄三 | 0
2015-01-11 | PP001 | 胡庄三 | 0
2015-01-12 | PP001 | 胡庄三 | 0
2015-01-13 | PP001 | 胡庄三 | 0
2015-01-14 | PP001 | 胡庄三 | 0
2015-01-15 | PP001 | 胡庄三 | 0
2015-01-16 | PP001 | 胡庄三 | 0
2015-01-17 | PP001 | 胡庄三 | 0
2015-01-18 | PP001 | 胡庄三 | 0
2015-01-19 | PP001 | 胡庄三 | 0
2015-01-20 | PP001 | 胡庄三 | 0
2015-01-21 | PP001 | 胡庄三 | 0
2015-01-22 | PP001 | 胡庄三 | 0
2015-01-23 | PP001 | 胡庄三 | 0
2015-01-24 | PP001 | 胡庄三 | 0
2015-01-25 | PP001 | 胡庄三 | 0
2015-01-26 | PP001 | 胡庄三 | 0
2015-01-27 | PP001 | 胡庄三 | 0
2015-01-28 | PP001 | 胡庄三 | 0
2015-01-29 | PP001 | 胡庄三 | 0
2015-01-30 | PP001 | 胡庄三 | 0
2015-01-31 | PP001 | 胡庄三 | 0
2015-02-01 | PP001 | 胡庄三 | 0
2015-02-02 | PP001 | 胡庄三 | 0
2015-02-03 | PP001 | 胡庄三 | 0
2015-02-04 | PP001 | 胡庄三 | 0
2015-02-05 | PP001 | 胡庄三 | 0
2015-02-06 | PP001 | 胡庄三 | 0
2015-02-07 | PP001 | 胡庄三 | 0
2015-02-08 | PP001 | 胡庄三 | 0
2015-02-09 | PP001 | 胡庄三 | 0
2015-02-10 | PP001 | 胡庄三 | 0
2015-02-11 | PP001 | 胡庄三 | 0
2015-02-12 | PP001 | 胡庄三 | 0
2015-02-13 | PP001 | 胡庄三 | 0
2015-02-14 | PP001 | 胡庄三 | 0
2015-02-15 | PP001 | 胡庄三 | 0
2015-02-16 | PP001 | 胡庄三 | 0
2015-02-17 | PP001 | 胡庄三 | 0
2015-02-18 | PP001 | 胡庄三 | 0
2015-02-19 | PP001 | 胡庄三 | 0
2015-02-20 | PP001 | 胡庄三 | 0
2015-02-21 | PP001 | 胡庄三 | 0
2015-02-22 | PP001 | 胡庄三 | 0
2015-02-23 | PP001 | 胡庄三 | 0
2015-02-24 | PP001 | 胡庄三 | 0
2015-02-25 | PP001 | 胡庄三 | 0
2015-02-26 | PP001 | 胡庄三 | 0
2015-02-27 | PP001 | 胡庄三 | 0
2015-02-28 | PP001 | 胡庄三 | 0
2015-03-01 | PP001 | 胡庄三 | 0
2015-03-02 | PP001 | 胡庄三 | 0
2015-03-03 | PP001 | 胡庄三 | 0
2015-03-04 | PP001 | 胡庄三 | 0
2015-03-05 | PP001 | 胡庄三 | 0
2015-03-06 | PP001 | 胡庄三 | 0
2015-03-07 | PP001 | 胡庄三 | 0
2015-03-08 | PP001 | 胡庄三 | 0
2015-03-09 | PP001 | 胡庄三 | 0
2015-03-10 | PP001 | 胡庄三 | 0
2015-03-11 | PP001 | 胡庄三 | 0
2015-03-12 | PP001 | 胡庄三 | 0
2015-03-13 | PP001 | 胡庄三 | 0
2015-03-14 | PP001 | 胡庄三 | 0
2015-03-15 | PP001 | 胡庄三 | 0
2015-03-16 | PP001 | 胡庄三 | 0
2015-03-17 | PP001 | 胡庄三 | 0
2015-03-18 | PP001 | 胡庄三 | 0
2015-03-19 | PP001 | 胡庄三 | 0
2015-03-20 | PP001 | 胡庄三 | 0
2015-03-21 | PP001 | 胡庄三 | 0
2015-03-22 | PP001 | 胡庄三 | 0
2015-03-23 | PP001 | 胡庄三 | 0
2015-03-24 | PP001 | 胡庄三 | 0
2015-03-25 | PP001 | 胡庄三 | 0
2015-03-26 | PP001 | 胡庄三 | 0
2015-03-27 | PP001 | 胡庄三 | 0
2015-03-28 | PP001 | 胡庄三 | 0
2015-03-29 | PP001 | 胡庄三 | 0
2015-03-30 | PP001 | 胡庄三 | 0
2015-03-31 | PP001 | 胡庄三 | 0
2015-04-01 | PP001 | 胡庄三 | 0
2015-04-02 | PP001 | 胡庄三 | 0
2015-04-03 | PP001 | 胡庄三 | 0
2015-04-04 | PP001 | 胡庄三 | 0
2015-04-05 | PP001 | 胡庄三 | 0
2015-04-06 | PP001 | 胡庄三 | 0
2015-04-07 | PP001 | 胡庄三 | 0
2015-04-08 | PP001 | 胡庄三 | 0
2015-04-09 | PP001 | 胡庄三 | 0
2015-04-10 | PP001 | 胡庄三 | 0
2015-04-11 | PP001 | 胡庄三 | 0
2015-04-12 | PP001 | 胡庄三 | 0
2015-04-13 | PP001 | 胡庄三 | 0
2015-04-14 | PP001 | 胡庄三 | 0
2015-04-15 | PP001 | 胡庄三 | 0
2015-04-16 | PP001 | 胡庄三 | 0
2015-04-17 | PP001 | 胡庄三 | 0
2015-04-18 | PP001 | 胡庄三 | 0
2015-04-19 | PP001 | 胡庄三 | 0
2015-04-20 | PP001 | 胡庄三 | 0
2015-04-21 | PP001 | 胡庄三 | 0
2015-04-22 | PP001 | 胡庄三 | 0
2015-04-23 | PP001 | 胡庄三 | 0
2015-04-24 | PP001 | 胡庄三 | 0
2015-04-25 | PP001 | 胡庄三 | 0
2015-04-26 | PP001 | 胡庄三 | 0
2015-04-27 | PP001 | 胡庄三 | 0
2015-04-28 | PP001 | 胡庄三 | 0
2015-04-29 | PP001 | 胡庄三 | 0
2015-04-30 | PP001 | 胡庄三 | 0
2015-05-01 | PP001 | 胡庄三 | 0
2015-05-02 | PP001 | 胡庄三 | 15.602
2015-05-03 | PP001 | 胡庄三 | 0
2015-05-04 | PP001 | 胡庄三 | 0
2015-05-05 | PP001 | 胡庄三 | 0
2015-05-06 | PP001 | 胡庄三 | 0.366
2015-05-07 | PP001 | 胡庄三 | 0
2015-05-08 | PP001 | 胡庄三 | 1
2015-05-09 | PP001 | 胡庄三 | 0
2015-05-10 | PP001 | 胡庄三 | 0
2015-05-11 | PP001 | 胡庄三 | 35.912
2015-05-12 | PP001 | 胡庄三 | 0.188
2015-05-13 | PP001 | 胡庄三 | 0
2015-05-14 | PP001 | 胡庄三 | 0
2015-05-15 | PP001 | 胡庄三 | 5.908
2015-05-16 | PP001 | 胡庄三 | 0.122
2015-05-17 | PP001 | 胡庄三 | 0.382
2015-05-18 | PP001 | 胡庄三 | 4.448
2015-05-19 | PP001 | 胡庄三 | 0
2015-05-20 | PP001 | 胡庄三 | 0
2015-05-21 | PP001 | 胡庄三 | 0
2015-05-22 | PP001 | 胡庄三 | 0
2015-05-23 | PP001 | 胡庄三 | 0
2015-05-24 | PP001 | 胡庄三 | 0
2015-05-25 | PP001 | 胡庄三 | 0
2015-05-26 | PP001 | 胡庄三 | 1.32
2015-05-27 | PP001 | 胡庄三 | 5.08
2015-05-28 | PP001 | 胡庄三 | 0.412
2015-05-29 | PP001 | 胡庄三 | 16.634
2015-05-30 | PP001 | 胡庄三 | 0
2015-05-31 | PP001 | 胡庄三 | 0.122
2015-06-01 | PP001 | 胡庄三 | 0
2015-06-02 | PP001 | 胡庄三 | 50.376
2015-06-03 | PP001 | 胡庄三 | 0
2015-06-04 | PP001 | 胡庄三 | 2.24
2015-06-05 | PP001 | 胡庄三 | 0.066
2015-06-06 | PP001 | 胡庄三 | 0
2015-06-07 | PP001 | 胡庄三 | 0
2015-06-08 | PP001 | 胡庄三 | 0.234
2015-06-09 | PP001 | 胡庄三 | 0
2015-06-10 | PP001 | 胡庄三 | 0
2015-06-11 | PP001 | 胡庄三 | 0
2015-06-12 | PP001 | 胡庄三 | 0
2015-06-13 | PP001 | 胡庄三 | 0
2015-06-14 | PP001 | 胡庄三 | 0
2015-06-15 | PP001 | 胡庄三 | 1.102
2015-06-16 | PP001 | 胡庄三 | 146.608
2015-06-17 | PP001 | 胡庄三 | 19.358
2015-06-18 | PP001 | 胡庄三 | 0.122
2015-06-19 | PP001 | 胡庄三 | 0
2015-06-20 | PP001 | 胡庄三 | 0
2015-06-21 | PP001 | 胡庄三 | 6.82
2015-06-22 | PP001 | 胡庄三 | 0
2015-06-23 | PP001 | 胡庄三 | 0.066
2015-06-24 | PP001 | 胡庄三 | 0.182
2015-06-25 | PP001 | 胡庄三 | 2.066
2015-06-26 | PP001 | 胡庄三 | 15.374
2015-06-27 | PP001 | 胡庄三 | 115.61
2015-06-28 | PP001 | 胡庄三 | 18.792
2015-06-29 | PP001 | 胡庄三 | 32.586
2015-06-30 | PP001 | 胡庄三 | 44.188
2015-07-01 | PP001 | 胡庄三 | 0
2015-07-02 | PP001 | 胡庄三 | 0
2015-07-03 | PP001 | 胡庄三 | 0
2015-07-04 | PP001 | 胡庄三 | 0.066
2015-07-05 | PP001 | 胡庄三 | 0
2015-07-06 | PP001 | 胡庄三 | 15.014
2015-07-07 | PP001 | 胡庄三 | 0
2015-07-08 | PP001 | 胡庄三 | 5.218
2015-07-09 | PP001 | 胡庄三 | 52.602
2015-07-10 | PP001 | 胡庄三 | 0
2015-07-11 | PP001 | 胡庄三 | 7.944
2015-07-12 | PP001 | 胡庄三 | 6.244
2015-07-13 | PP001 | 胡庄三 | 0.122
2015-07-14 | PP001 | 胡庄三 | 0
2015-07-15 | PP001 | 胡庄三 | 0
2015-07-16 | PP001 | 胡庄三 | 41.5
2015-07-17 | PP001 | 胡庄三 | 60.634
2015-07-18 | PP001 | 胡庄三 | 0.192
2015-07-19 | PP001 | 胡庄三 | 5.486
2015-07-20 | PP001 | 胡庄三 | 2.294
2015-07-21 | PP001 | 胡庄三 | 0
2015-07-22 | PP001 | 胡庄三 | 0
2015-07-23 | PP001 | 胡庄三 | 19.226
2015-07-24 | PP001 | 胡庄三 | 52.594
2015-07-25 | PP001 | 胡庄三 | 0.5
2015-07-26 | PP001 | 胡庄三 | 0
2015-07-27 | PP001 | 胡庄三 | 0
2015-07-28 | PP001 | 胡庄三 | 0
2015-07-29 | PP001 | 胡庄三 | 0
2015-07-30 | PP001 | 胡庄三 | 0
2015-07-31 | PP001 | 胡庄三 | 0
2015-08-01 | PP001 | 胡庄三 | 0
2015-08-02 | PP001 | 胡庄三 | 0
2015-08-03 | PP001 | 胡庄三 | 0
2015-08-04 | PP001 | 胡庄三 | 0
2015-08-05 | PP001 | 胡庄三 | 0
2015-08-06 | PP001 | 胡庄三 | 0
2015-08-07 | PP001 | 胡庄三 | 0.244
2015-08-08 | PP001 | 胡庄三 | 16.868
2015-08-09 | PP001 | 胡庄三 | 4.876
2015-08-10 | PP001 | 胡庄三 | 108.596
2015-08-11 | PP001 | 胡庄三 | 1.046
2015-08-12 | PP001 | 胡庄三 | 0.732
2015-08-13 | PP001 | 胡庄三 | 0
2015-08-14 | PP001 | 胡庄三 | 0
2015-08-15 | PP001 | 胡庄三 | 0
2015-08-16 | PP001 | 胡庄三 | 0
2015-08-17 | PP001 | 胡庄三 | 0
2015-08-18 | PP001 | 胡庄三 | 0
2015-08-19 | PP001 | 胡庄三 | 11.666
2015-08-20 | PP001 | 胡庄三 | 2.788
2015-08-21 | PP001 | 胡庄三 | 0
2015-08-22 | PP001 | 胡庄三 | 0
2015-08-23 | PP001 | 胡庄三 | 0
2015-08-24 | PP001 | 胡庄三 | 0.07
2015-08-25 | PP001 | 胡庄三 | 0
2015-08-26 | PP001 | 胡庄三 | 0.07
2015-08-27 | PP001 | 胡庄三 | 0.112
2015-08-28 | PP001 | 胡庄三 | 0
2015-08-29 | PP001 | 胡庄三 | 0.07
2015-08-30 | PP001 | 胡庄三 | 0.112
2015-08-31 | PP001 | 胡庄三 | 9.184
2015-09-01 | PP001 | 胡庄三 | 0.35
2015-09-02 | PP001 | 胡庄三 | 0
2015-09-03 | PP001 | 胡庄三 | 0.112
2015-09-04 | PP001 | 胡庄三 | 7.338
2015-09-05 | PP001 | 胡庄三 | 22.278
2015-09-06 | PP001 | 胡庄三 | 0
2015-09-07 | PP001 | 胡庄三 | 0.182
2015-09-08 | PP001 | 胡庄三 | 0
2015-09-09 | PP001 | 胡庄三 | 0
2015-09-10 | PP001 | 胡庄三 | 0
2015-09-11 | PP001 | 胡庄三 | 0.982
2015-09-12 | PP001 | 胡庄三 | 0
2015-09-13 | PP001 | 胡庄三 | 0
2015-09-14 | PP001 | 胡庄三 | 0
2015-09-15 | PP001 | 胡庄三 | 0
2015-09-16 | PP001 | 胡庄三 | 0
2015-09-17 | PP001 | 胡庄三 | 0
2015-09-18 | PP001 | 胡庄三 | 0
2015-09-19 | PP001 | 胡庄三 | 0
2015-09-20 | PP001 | 胡庄三 | 0
2015-09-21 | PP001 | 胡庄三 | 0.122
2015-09-22 | PP001 | 胡庄三 | 10.702
2015-09-23 | PP001 | 胡庄三 | 7.478
2015-09-24 | PP001 | 胡庄三 | 2.052
2015-09-25 | PP001 | 胡庄三 | 0.122
2015-09-26 | PP001 | 胡庄三 | 0
2015-09-27 | PP001 | 胡庄三 | 0
2015-09-28 | PP001 | 胡庄三 | 0.112
2015-09-29 | PP001 | 胡庄三 | 0.44
2015-09-30 | PP001 | 胡庄三 | 13.746
2015-10-01 | PP001 | 胡庄三 | 5.602
2015-10-02 | PP001 | 胡庄三 | 0
2015-10-03 | PP001 | 胡庄三 | 0
2015-10-04 | PP001 | 胡庄三 | 0
2015-10-05 | PP001 | 胡庄三 | 0
2015-10-06 | PP001 | 胡庄三 | 0
2015-10-07 | PP001 | 胡庄三 | 0
2015-10-08 | PP001 | 胡庄三 | 0
2015-10-09 | PP001 | 胡庄三 | 0
2015-10-10 | PP001 | 胡庄三 | 0
2015-10-11 | PP001 | 胡庄三 | 0
2015-10-12 | PP001 | 胡庄三 | 0
2015-10-13 | PP001 | 胡庄三 | 0
2015-10-14 | PP001 | 胡庄三 | 0
2015-10-15 | PP001 | 胡庄三 | 0
2015-10-16 | PP001 | 胡庄三 | 0
2015-10-17 | PP001 | 胡庄三 | 0
2015-10-18 | PP001 | 胡庄三 | 0
2015-10-19 | PP001 | 胡庄三 | 0
2015-10-20 | PP001 | 胡庄三 | 0
2015-10-21 | PP001 | 胡庄三 | 0
2015-10-22 | PP001 | 胡庄三 | 0
2015-10-23 | PP001 | 胡庄三 | 0
2015-10-24 | PP001 | 胡庄三 | 0
2015-10-25 | PP001 | 胡庄三 | 0
2015-10-26 | PP001 | 胡庄三 | 0
2015-10-27 | PP001 | 胡庄三 | 0
2015-10-28 | PP001 | 胡庄三 | 0
2015-10-29 | PP001 | 胡庄三 | 0
2015-10-30 | PP001 | 胡庄三 | 0
2015-10-31 | PP001 | 胡庄三 | 0
2015-11-01 | PP001 | 胡庄三 | 0
2015-11-02 | PP001 | 胡庄三 | 0
2015-11-03 | PP001 | 胡庄三 | 0
2015-11-04 | PP001 | 胡庄三 | 0
2015-11-05 | PP001 | 胡庄三 | 0
2015-11-06 | PP001 | 胡庄三 | 0
2015-11-07 | PP001 | 胡庄三 | 0
2015-11-08 | PP001 | 胡庄三 | 0
2015-11-09 | PP001 | 胡庄三 | 0
2015-11-10 | PP001 | 胡庄三 | 0
2015-11-11 | PP001 | 胡庄三 | 0
2015-11-12 | PP001 | 胡庄三 | 0
2015-11-13 | PP001 | 胡庄三 | 0
2015-11-14 | PP001 | 胡庄三 | 0
2015-11-15 | PP001 | 胡庄三 | 0
2015-11-16 | PP001 | 胡庄三 | 0
2015-11-17 | PP001 | 胡庄三 | 0
2015-11-18 | PP001 | 胡庄三 | 0
2015-11-19 | PP001 | 胡庄三 | 0
2015-11-20 | PP001 | 胡庄三 | 0
2015-11-21 | PP001 | 胡庄三 | 0
2015-11-22 | PP001 | 胡庄三 | 0
2015-11-23 | PP001 | 胡庄三 | 0
2015-11-24 | PP001 | 胡庄三 | 0
2015-11-25 | PP001 | 胡庄三 | 0
2015-11-26 | PP001 | 胡庄三 | 0
2015-11-27 | PP001 | 胡庄三 | 0
2015-11-28 | PP001 | 胡庄三 | 0
2015-11-29 | PP001 | 胡庄三 | 0
2015-11-30 | PP001 | 胡庄三 | 0
2015-12-01 | PP001 | 胡庄三 | 0
2015-12-02 | PP001 | 胡庄三 | 0
2015-12-03 | PP001 | 胡庄三 | 0
2015-12-04 | PP001 | 胡庄三 | 0
2015-12-05 | PP001 | 胡庄三 | 0
2015-12-06 | PP001 | 胡庄三 | 0
2015-12-07 | PP001 | 胡庄三 | 0
2015-12-08 | PP001 | 胡庄三 | 0
2015-12-09 | PP001 | 胡庄三 | 0
2015-12-10 | PP001 | 胡庄三 | 0
2015-12-11 | PP001 | 胡庄三 | 0
2015-12-12 | PP001 | 胡庄三 | 0
2015-12-13 | PP001 | 胡庄三 | 0
2015-12-14 | PP001 | 胡庄三 | 0
2015-12-15 | PP001 | 胡庄三 | 0
2015-12-16 | PP001 | 胡庄三 | 0
2015-12-17 | PP001 | 胡庄三 | 0
2015-12-18 | PP001 | 胡庄三 | 0
2015-12-19 | PP001 | 胡庄三 | 0
2015-12-20 | PP001 | 胡庄三 | 0
2015-12-21 | PP001 | 胡庄三 | 0
2015-12-22 | PP001 | 胡庄三 | 0
2015-12-23 | PP001 | 胡庄三 | 0
2015-12-24 | PP001 | 胡庄三 | 0
2015-12-25 | PP001 | 胡庄三 | 0
2015-12-26 | PP001 | 胡庄三 | 0
2015-12-27 | PP001 | 胡庄三 | 0
2015-12-28 | PP001 | 胡庄三 | 0
2015-12-29 | PP001 | 胡庄三 | 0
2015-12-30 | PP001 | 胡庄三 | 0
2015-12-31 | PP001 | 胡庄三 | 0
2016-01-01 | PP001 | 胡庄三 | 0
2016-01-02 | PP001 | 胡庄三 | 0
2016-01-03 | PP001 | 胡庄三 | 0
2016-01-04 | PP001 | 胡庄三 | 0
2016-01-05 | PP001 | 胡庄三 | 0
2016-01-06 | PP001 | 胡庄三 | 0
2016-01-07 | PP001 | 胡庄三 | 0
2016-01-08 | PP001 | 胡庄三 | 0
2016-01-09 | PP001 | 胡庄三 | 0
2016-01-10 | PP001 | 胡庄三 | 0
2016-01-11 | PP001 | 胡庄三 | 0
2016-01-12 | PP001 | 胡庄三 | 0
2016-01-13 | PP001 | 胡庄三 | 0
2016-01-14 | PP001 | 胡庄三 | 0
2016-01-15 | PP001 | 胡庄三 | 0
2016-01-16 | PP001 | 胡庄三 | 0
2016-01-17 | PP001 | 胡庄三 | 0
2016-01-18 | PP001 | 胡庄三 | 0
2016-01-19 | PP001 | 胡庄三 | 0
2016-01-20 | PP001 | 胡庄三 | 0
2016-01-21 | PP001 | 胡庄三 | 0
2016-01-22 | PP001 | 胡庄三 | 0
2016-01-23 | PP001 | 胡庄三 | 0
2016-01-24 | PP001 | 胡庄三 | 0
2016-01-25 | PP001 | 胡庄三 | 0
2016-01-26 | PP001 | 胡庄三 | 0
2016-01-27 | PP001 | 胡庄三 | 0
2016-01-28 | PP001 | 胡庄三 | 0
2016-01-29 | PP001 | 胡庄三 | 0
2016-01-30 | PP001 | 胡庄三 | 0
2016-01-31 | PP001 | 胡庄三 | 0
2016-02-01 | PP001 | 胡庄三 | 0
2016-02-02 | PP001 | 胡庄三 | 0
2016-02-03 | PP001 | 胡庄三 | 0
2016-02-04 | PP001 | 胡庄三 | 0
2016-02-05 | PP001 | 胡庄三 | 0
2016-02-06 | PP001 | 胡庄三 | 0
2016-02-07 | PP001 | 胡庄三 | 0
2016-02-08 | PP001 | 胡庄三 | 0
2016-02-09 | PP001 | 胡庄三 | 0
2016-02-10 | PP001 | 胡庄三 | 0
2016-02-11 | PP001 | 胡庄三 | 0
2016-02-12 | PP001 | 胡庄三 | 0
2016-02-13 | PP001 | 胡庄三 | 0
2016-02-14 | PP001 | 胡庄三 | 0
2016-02-15 | PP001 | 胡庄三 | 0
2016-02-16 | PP001 | 胡庄三 | 0
2016-02-17 | PP001 | 胡庄三 | 0
2016-02-18 | PP001 | 胡庄三 | 0
2016-02-19 | PP001 | 胡庄三 | 0
2016-02-20 | PP001 | 胡庄三 | 0
2016-02-21 | PP001 | 胡庄三 | 0
2016-02-22 | PP001 | 胡庄三 | 0
2016-02-23 | PP001 | 胡庄三 | 0
2016-02-24 | PP001 | 胡庄三 | 0
2016-02-25 | PP001 | 胡庄三 | 0
2016-02-26 | PP001 | 胡庄三 | 0
2016-02-27 | PP001 | 胡庄三 | 0
2016-02-28 | PP001 | 胡庄三 | 0
2016-02-29 | PP001 | 胡庄三 | 0
2016-03-01 | PP001 | 胡庄三 | 0
2016-03-02 | PP001 | 胡庄三 | 0
2016-03-03 | PP001 | 胡庄三 | 0
2016-03-04 | PP001 | 胡庄三 | 0
2016-03-05 | PP001 | 胡庄三 | 0
2016-03-06 | PP001 | 胡庄三 | 0
2016-03-07 | PP001 | 胡庄三 | 0
2016-03-08 | PP001 | 胡庄三 | 0
2016-03-09 | PP001 | 胡庄三 | 0
2016-03-10 | PP001 | 胡庄三 | 0
2016-03-11 | PP001 | 胡庄三 | 0
2016-03-12 | PP001 | 胡庄三 | 0
2016-03-13 | PP001 | 胡庄三 | 0
2016-03-14 | PP001 | 胡庄三 | 0
2016-03-15 | PP001 | 胡庄三 | 0
2016-03-16 | PP001 | 胡庄三 | 0
2016-03-17 | PP001 | 胡庄三 | 0
2016-03-18 | PP001 | 胡庄三 | 0
2016-03-19 | PP001 | 胡庄三 | 0

## Flow
时间 | 站点编码 | 站点名称 | 流量（m³/s）
TM | WYBM | STNM | Q
2012-06-28 | QF001 | 胡庄三 | 0.80225
2012-06-29 | QF001 | 胡庄三 | 0.57212
2012-06-30 | QF001 | 胡庄三 | 0.216
2012-07-01 | QF001 | 胡庄三 | 0.18617
2012-07-02 | QF001 | 胡庄三 | 0.18971
2012-07-03 | QF001 | 胡庄三 | 0.33983
2012-07-04 | QF001 | 胡庄三 | 1.6547
2012-07-05 | QF001 | 胡庄三 | 0.86583
2012-07-06 | QF001 | 胡庄三 | 0.54737
2012-07-07 | QF001 | 胡庄三 | 0.64458
2012-07-08 | QF001 | 胡庄三 | 0.44404
2012-07-09 | QF001 | 胡庄三 | 0.3445
2012-07-10 | QF001 | 胡庄三 | 0.38033
2012-07-11 | QF001 | 胡庄三 | 4.6425
2012-07-12 | QF001 | 胡庄三 | 2.6781
2012-07-13 | QF001 | 胡庄三 | 2.0339
2012-07-14 | QF001 | 胡庄三 | 4.2126
2012-07-15 | QF001 | 胡庄三 | 2.9174
2012-07-16 | QF001 | 胡庄三 | 1.3489
2012-07-17 | QF001 | 胡庄三 | 0.89004
2012-07-18 | QF001 | 胡庄三 | 0.63892
2012-07-19 | QF001 | 胡庄三 | 0.47487
2012-07-20 | QF001 | 胡庄三 | 0.36654
2012-07-21 | QF001 | 胡庄三 | 0.28554
2012-07-22 | QF001 | 胡庄三 | 0.23788
2012-07-23 | QF001 | 胡庄三 | 0.21179
2012-07-24 | QF001 | 胡庄三 | 0.19379
2012-07-25 | QF001 | 胡庄三 | 0.19262
2012-07-26 | QF001 | 胡庄三 | 0.19337
2012-07-27 | QF001 | 胡庄三 | 0.23421
2012-07-28 | QF001 | 胡庄三 | 0.23225
2012-07-29 | QF001 | 胡庄三 | 0.23371
2012-07-30 | QF001 | 胡庄三 | 0.38854
2012-07-31 | QF001 | 胡庄三 | 0.43325
2012-08-01 | QF001 | 胡庄三 | 0.58029
2012-08-02 | QF001 | 胡庄三 | 0.54863
2012-08-03 | QF001 | 胡庄三 | 0.71654
2012-08-04 | QF001 | 胡庄三 | 0.97813
2012-08-05 | QF001 | 胡庄三 | 0.61892
2012-08-06 | QF001 | 胡庄三 | 0.32646
2012-08-07 | QF001 | 胡庄三 | 0.27346
2012-08-08 | QF001 | 胡庄三 | 0.269
2012-08-09 | QF001 | 胡庄三 | 11.5429
2012-08-10 | QF001 | 胡庄三 | 41.8702
2012-08-11 | QF001 | 胡庄三 | 25.6643
2012-08-12 | QF001 | 胡庄三 | 17.2817
2012-08-13 | QF001 | 胡庄三 | 8.4827
2012-08-14 | QF001 | 胡庄三 | 5.8752
2012-08-15 | QF001 | 胡庄三 | 2.9198
2012-08-16 | QF001 | 胡庄三 | 2.1639
2012-08-17 | QF001 | 胡庄三 | 1.875
2012-08-18 | QF001 | 胡庄三 | 1.4221
2012-08-19 | QF001 | 胡庄三 | 1.1628
2012-08-20 | QF001 | 胡庄三 | 0.96392
2012-08-21 | QF001 | 胡庄三 | 1.1683
2012-08-22 | QF001 | 胡庄三 | 1.134
2012-08-23 | QF001 | 胡庄三 | 0.942
2012-08-24 | QF001 | 胡庄三 | 0.78775
2012-08-25 | QF001 | 胡庄三 | 0.67929
2012-08-26 | QF001 | 胡庄三 | 0.61438
2012-08-27 | QF001 | 胡庄三 | 0.94312
2012-08-28 | QF001 | 胡庄三 | 2.7035
2012-08-29 | QF001 | 胡庄三 | 2.9628
2012-08-30 | QF001 | 胡庄三 | 1.4751
2012-08-31 | QF001 | 胡庄三 | 1.1062
2012-09-01 | QF001 | 胡庄三 | 0.99029
2012-09-02 | QF001 | 胡庄三 | 0.91192
2012-09-03 | QF001 | 胡庄三 | 1.5147
2012-09-04 | QF001 | 胡庄三 | 1.5603
2012-09-05 | QF001 | 胡庄三 | 1.2198
2012-09-06 | QF001 | 胡庄三 | 0.99542
2012-09-07 | QF001 | 胡庄三 | 0.75696
2012-09-08 | QF001 | 胡庄三 | 1.7712
2012-09-09 | QF001 | 胡庄三 | 7.2787
2012-09-10 | QF001 | 胡庄三 | 3.9577
2012-09-11 | QF001 | 胡庄三 | 2.6975
2012-09-12 | QF001 | 胡庄三 | 1.8085
2012-09-13 | QF001 | 胡庄三 | 1.5072
2012-09-14 | QF001 | 胡庄三 | 1.4278
2012-09-15 | QF001 | 胡庄三 | 1.1014
2012-09-16 | QF001 | 胡庄三 | 0.77704
2012-09-17 | QF001 | 胡庄三 | 0.85062
2012-09-18 | QF001 | 胡庄三 | 0.76029
2012-09-19 | QF001 | 胡庄三 | 0.8535
2012-09-20 | QF001 | 胡庄三 | 0.71837
2012-09-21 | QF001 | 胡庄三 | 0.63046
2012-09-22 | QF001 | 胡庄三 | 0.57
2012-09-23 | QF001 | 胡庄三 | 0.52204
2012-09-24 | QF001 | 胡庄三 | 0.50862
2012-09-25 | QF001 | 胡庄三 | 0.49333
2012-09-26 | QF001 | 胡庄三 | 0.83037
2012-09-27 | QF001 | 胡庄三 | 1.0237
2012-09-28 | QF001 | 胡庄三 | 0.38462
2012-09-29 | QF001 | 胡庄三 | 0.34783
2012-09-30 | QF001 | 胡庄三 | 0.35654
2012-10-01 | QF001 | 胡庄三 | 0.36392
2012-10-02 | QF001 | 胡庄三 | 0.293
2012-10-03 | QF001 | 胡庄三 | 0.31683
2012-10-04 | QF001 | 胡庄三 | 0.39242
2012-10-05 | QF001 | 胡庄三 | 0.46479
2012-10-06 | QF001 | 胡庄三 | 0.46463
2012-10-07 | QF001 | 胡庄三 | 0.4785
2012-10-08 | QF001 | 胡庄三 | 0.44058
2012-10-09 | QF001 | 胡庄三 | 0.41704
2012-10-10 | QF001 | 胡庄三 | 0.57633
2012-10-11 | QF001 | 胡庄三 | 0.87
2012-10-12 | QF001 | 胡庄三 | 0.32254
2012-10-13 | QF001 | 胡庄三 | 0.32325
2012-10-14 | QF001 | 胡庄三 | 0.31896
2012-10-15 | QF001 | 胡庄三 | 0.33179
2012-10-16 | QF001 | 胡庄三 | 0.37029
2012-10-17 | QF001 | 胡庄三 | 0.36354
2012-10-18 | QF001 | 胡庄三 | 0.36621
2012-10-19 | QF001 | 胡庄三 | 0.34308
2012-10-20 | QF001 | 胡庄三 | 0.3075
2012-10-21 | QF001 | 胡庄三 | 0.33446
2012-10-22 | QF001 | 胡庄三 | 0.33717
2012-10-23 | QF001 | 胡庄三 | 0.3295
2012-10-24 | QF001 | 胡庄三 | 0.32358
2012-10-25 | QF001 | 胡庄三 | 0.2755
2012-10-26 | QF001 | 胡庄三 | 0.29392
2012-10-27 | QF001 | 胡庄三 | 0.34129
2012-10-28 | QF001 | 胡庄三 | 0.383
2012-10-29 | QF001 | 胡庄三 | 0.38296
2012-10-30 | QF001 | 胡庄三 | 0.39896
2012-10-31 | QF001 | 胡庄三 | 0.40683
2012-11-01 | QF001 | 胡庄三 | 0.3815
2012-11-02 | QF001 | 胡庄三 | 0.33137
2012-11-03 | QF001 | 胡庄三 | 0.31612
2012-11-04 | QF001 | 胡庄三 | 0.33929
2012-11-05 | QF001 | 胡庄三 | 0.34625
2012-11-06 | QF001 | 胡庄三 | 0.38025
2012-11-07 | QF001 | 胡庄三 | 0.35342
2012-11-08 | QF001 | 胡庄三 | 0.37158
2012-11-09 | QF001 | 胡庄三 | 0.39558
2012-11-10 | QF001 | 胡庄三 | 0.44125
2012-11-11 | QF001 | 胡庄三 | 0.49358
2012-11-12 | QF001 | 胡庄三 | 0.4895
2012-11-13 | QF001 | 胡庄三 | 0.40908
2012-11-14 | QF001 | 胡庄三 | 0.36492
2012-11-15 | QF001 | 胡庄三 | 0.50767
2012-11-16 | QF001 | 胡庄三 | 0.49708
2012-11-17 | QF001 | 胡庄三 | 0.29717
2012-11-18 | QF001 | 胡庄三 | 0.31308
2012-11-19 | QF001 | 胡庄三 | 0.3255
2012-11-20 | QF001 | 胡庄三 | 0.30683
2012-11-21 | QF001 | 胡庄三 | 0.29258
2012-11-22 | QF001 | 胡庄三 | 0.29892
2012-11-23 | QF001 | 胡庄三 | 0.29683
2012-11-24 | QF001 | 胡庄三 | 0.3055
2012-11-25 | QF001 | 胡庄三 | 0.34408
2012-11-26 | QF001 | 胡庄三 | 0.35
2012-11-27 | QF001 | 胡庄三 | 0.37
2012-11-28 | QF001 | 胡庄三 | 0.56783
2012-11-29 | QF001 | 胡庄三 | 0.28075
2012-11-30 | QF001 | 胡庄三 | 0.25775
2012-12-01 | QF001 | 胡庄三 | 0.28017
2012-12-02 | QF001 | 胡庄三 | 0.62983
2012-12-03 | QF001 | 胡庄三 | 0.58475
2012-12-04 | QF001 | 胡庄三 | 0.37817
2012-12-05 | QF001 | 胡庄三 | 0.5805
2012-12-06 | QF001 | 胡庄三 | 0.35717
2012-12-07 | QF001 | 胡庄三 | 0.34758
2012-12-08 | QF001 | 胡庄三 | 0.34283
2012-12-09 | QF001 | 胡庄三 | 0.29158
2012-12-10 | QF001 | 胡庄三 | 0.22367
2012-12-11 | QF001 | 胡庄三 | 0.23367
2012-12-12 | QF001 | 胡庄三 | 0.53183
2012-12-13 | QF001 | 胡庄三 | 0.40858
2012-12-14 | QF001 | 胡庄三 | 0.24483
2012-12-15 | QF001 | 胡庄三 | 0.25617
2012-12-16 | QF001 | 胡庄三 | 0.32708
2012-12-17 | QF001 | 胡庄三 | 0.35692
2012-12-18 | QF001 | 胡庄三 | 0.4935
2012-12-19 | QF001 | 胡庄三 | 0.60158
2012-12-20 | QF001 | 胡庄三 | 0.27142
2012-12-21 | QF001 | 胡庄三 | 0.28058
2012-12-22 | QF001 | 胡庄三 | 0.29442
2012-12-23 | QF001 | 胡庄三 | 0.2975
2012-12-24 | QF001 | 胡庄三 | 0.30275
2012-12-25 | QF001 | 胡庄三 | 0.30133
2012-12-26 | QF001 | 胡庄三 | 0.30125
2012-12-27 | QF001 | 胡庄三 | 0.34267
2012-12-28 | QF001 | 胡庄三 | 0.80275
2012-12-29 | QF001 | 胡庄三 | 0.53642
2012-12-30 | QF001 | 胡庄三 | 0.38483
2012-12-31 | QF001 | 胡庄三 | 0.52058
2013-01-01 | QF001 | 胡庄三 | 0.53033
2013-01-02 | QF001 | 胡庄三 | 0.53583
2013-01-03 | QF001 | 胡庄三 | 0.50108
2013-01-04 | QF001 | 胡庄三 | 0.44033
2013-01-05 | QF001 | 胡庄三 | 0.45
2013-01-06 | QF001 | 胡庄三 | 0.426
2013-01-07 | QF001 | 胡庄三 | 0.40467
2013-01-08 | QF001 | 胡庄三 | 0.36775
2013-01-09 | QF001 | 胡庄三 | 0.33492
2013-01-10 | QF001 | 胡庄三 | 0.32292
2013-01-11 | QF001 | 胡庄三 | 0.318
2013-01-12 | QF001 | 胡庄三 | 0.315
2013-01-13 | QF001 | 胡庄三 | 0.31908
2013-01-14 | QF001 | 胡庄三 | 0.34267
2013-01-15 | QF001 | 胡庄三 | 0.31058
2013-01-16 | QF001 | 胡庄三 | 0.28342
2013-01-17 | QF001 | 胡庄三 | 0.28108
2013-01-18 | QF001 | 胡庄三 | 0.28158
2013-01-19 | QF001 | 胡庄三 | 0.41425
2013-01-20 | QF001 | 胡庄三 | 0.32442
2013-01-21 | QF001 | 胡庄三 | 0.33442
2013-01-22 | QF001 | 胡庄三 | 0.48375
2013-01-23 | QF001 | 胡庄三 | 0.9175
2013-01-24 | QF001 | 胡庄三 | 0.71158
2013-01-25 | QF001 | 胡庄三 | 0.39592
2013-01-26 | QF001 | 胡庄三 | 0.27917
2013-01-27 | QF001 | 胡庄三 | 0.26858
2013-01-28 | QF001 | 胡庄三 | 0.26125
2013-01-29 | QF001 | 胡庄三 | 0.29467
2013-01-30 | QF001 | 胡庄三 | 0.29267
2013-01-31 | QF001 | 胡庄三 | 0.32625
2013-02-01 | QF001 | 胡庄三 | 0.488
2013-02-02 | QF001 | 胡庄三 | 0.47333
2013-02-03 | QF001 | 胡庄三 | 0.47917
2013-02-04 | QF001 | 胡庄三 | 0.62325
2013-02-05 | QF001 | 胡庄三 | 0.766
2013-02-06 | QF001 | 胡庄三 | 0.78692
2013-02-07 | QF001 | 胡庄三 | 0.76283
2013-02-08 | QF001 | 胡庄三 | 0.64017
2013-02-09 | QF001 | 胡庄三 | 0.55133
2013-02-10 | QF001 | 胡庄三 | 0.51158
2013-02-11 | QF001 | 胡庄三 | 0.47917
2013-02-12 | QF001 | 胡庄三 | 0.4745
2013-02-13 | QF001 | 胡庄三 | 0.45183
2013-02-14 | QF001 | 胡庄三 | 0.43508
2013-02-15 | QF001 | 胡庄三 | 0.38808
2013-02-16 | QF001 | 胡庄三 | 0.384
2013-02-17 | QF001 | 胡庄三 | 0.38058
2013-02-18 | QF001 | 胡庄三 | 0.44775
2013-02-19 | QF001 | 胡庄三 | 0.75933
2013-02-20 | QF001 | 胡庄三 | 1.02
2013-02-21 | QF001 | 胡庄三 | 1.4259
2013-02-22 | QF001 | 胡庄三 | 1.4183
2013-02-23 | QF001 | 胡庄三 | 1.1936
2013-02-24 | QF001 | 胡庄三 | 1.0336
2013-02-25 | QF001 | 胡庄三 | 0.94808
2013-02-26 | QF001 | 胡庄三 | 0.95275
2013-02-27 | QF001 | 胡庄三 | 0.98842
2013-02-28 | QF001 | 胡庄三 | 1.0043
2013-03-01 | QF001 | 胡庄三 | 1.072
2013-03-02 | QF001 | 胡庄三 | 1.0232
2013-03-03 | QF001 | 胡庄三 | 0.952
2013-03-04 | QF001 | 胡庄三 | 0.87908
2013-03-05 | QF001 | 胡庄三 | 0.67033
2013-03-06 | QF001 | 胡庄三 | 0.56508
2013-03-07 | QF001 | 胡庄三 | 0.49017
2013-03-08 | QF001 | 胡庄三 | 0.36425
2013-03-09 | QF001 | 胡庄三 | 0.34475
2013-03-10 | QF001 | 胡庄三 | 0.3715
2013-03-11 | QF001 | 胡庄三 | 0.39408
2013-03-12 | QF001 | 胡庄三 | 0.42675
2013-03-13 | QF001 | 胡庄三 | 0.47192
2013-03-14 | QF001 | 胡庄三 | 0.43125
2013-03-15 | QF001 | 胡庄三 | 0.41142
2013-03-16 | QF001 | 胡庄三 | 0.37925
2013-03-17 | QF001 | 胡庄三 | 0.57683
2013-03-18 | QF001 | 胡庄三 | 1.5338
2013-03-19 | QF001 | 胡庄三 | 1.2816
2013-03-20 | QF001 | 胡庄三 | 1.0028
2013-03-21 | QF001 | 胡庄三 | 0.85125
2013-03-22 | QF001 | 胡庄三 | 0.76767
2013-03-23 | QF001 | 胡庄三 | 0.67417
2013-03-24 | QF001 | 胡庄三 | 0.62692
2013-03-25 | QF001 | 胡庄三 | 0.57292
2013-03-26 | QF001 | 胡庄三 | 0.53642
2013-03-27 | QF001 | 胡庄三 | 0.52667
2013-03-28 | QF001 | 胡庄三 | 0.49233
2013-03-29 | QF001 | 胡庄三 | 0.47808
2013-03-30 | QF001 | 胡庄三 | 0.4635
2013-03-31 | QF001 | 胡庄三 | 0.44575
2013-04-01 | QF001 | 胡庄三 | 0.43467
2013-04-02 | QF001 | 胡庄三 | 0.4235
2013-04-03 | QF001 | 胡庄三 | 0.42175
2013-04-04 | QF001 | 胡庄三 | 0.43225
2013-04-05 | QF001 | 胡庄三 | 0.40608
2013-04-06 | QF001 | 胡庄三 | 0.37775
2013-04-07 | QF001 | 胡庄三 | 0.35567
2013-04-08 | QF001 | 胡庄三 | 0.35017
2013-04-09 | QF001 | 胡庄三 | 0.36808
2013-04-10 | QF001 | 胡庄三 | 0.38183
2013-04-11 | QF001 | 胡庄三 | 0.37333
2013-04-12 | QF001 | 胡庄三 | 0.38217
2013-04-13 | QF001 | 胡庄三 | 0.30567
2013-04-14 | QF001 | 胡庄三 | 0.26458
2013-04-15 | QF001 | 胡庄三 | 0.26317
2013-04-16 | QF001 | 胡庄三 | 0.26308
2013-04-17 | QF001 | 胡庄三 | 0.24592
2013-04-18 | QF001 | 胡庄三 | 0.23317
2013-04-19 | QF001 | 胡庄三 | 0.23933
2013-04-20 | QF001 | 胡庄三 | 0.24208
2013-04-21 | QF001 | 胡庄三 | 0.24092
2013-04-22 | QF001 | 胡庄三 | 0.27767
2013-04-23 | QF001 | 胡庄三 | 0.27692
2013-04-24 | QF001 | 胡庄三 | 0.28675
2013-04-25 | QF001 | 胡庄三 | 0.31375
2013-04-26 | QF001 | 胡庄三 | 0.297
2013-04-27 | QF001 | 胡庄三 | 0.27675
2013-04-28 | QF001 | 胡庄三 | 0.28533
2013-04-29 | QF001 | 胡庄三 | 0.28567
2013-04-30 | QF001 | 胡庄三 | 0.29142
2013-05-01 | QF001 | 胡庄三 | 0.2935
2013-05-02 | QF001 | 胡庄三 | 0.29783
2013-05-03 | QF001 | 胡庄三 | 0.27792
2013-05-04 | QF001 | 胡庄三 | 0.26492
2013-05-05 | QF001 | 胡庄三 | 0.26017
2013-05-06 | QF001 | 胡庄三 | 0.25267
2013-05-07 | QF001 | 胡庄三 | 0.22608
2013-05-08 | QF001 | 胡庄三 | 0.22942
2013-05-09 | QF001 | 胡庄三 | 0.26133
2013-05-10 | QF001 | 胡庄三 | 0.27133
2013-05-11 | QF001 | 胡庄三 | 0.26767
2013-05-12 | QF001 | 胡庄三 | 0.26183
2013-05-13 | QF001 | 胡庄三 | 0.26483
2013-05-14 | QF001 | 胡庄三 | 0.24675
2013-05-15 | QF001 | 胡庄三 | 0.24558
2013-05-16 | QF001 | 胡庄三 | 0.26917
2013-05-17 | QF001 | 胡庄三 | 0.27375
2013-05-18 | QF001 | 胡庄三 | 0.25742
2013-05-19 | QF001 | 胡庄三 | 0.32875
2013-05-20 | QF001 | 胡庄三 | 0.63158
2013-05-21 | QF001 | 胡庄三 | 0.84008
2013-05-22 | QF001 | 胡庄三 | 0.333
2013-05-23 | QF001 | 胡庄三 | 0.47667
2013-05-24 | QF001 | 胡庄三 | 1.0244
2013-05-25 | QF001 | 胡庄三 | 0.59162
2013-05-26 | QF001 | 胡庄三 | 1.0596
2013-05-27 | QF001 | 胡庄三 | 2.8099
2013-05-28 | QF001 | 胡庄三 | 1.2486
2013-05-29 | QF001 | 胡庄三 | 0.71483
2013-05-30 | QF001 | 胡庄三 | 1.7634
2013-05-31 | QF001 | 胡庄三 | 1.6493
2013-06-01 | QF001 | 胡庄三 | 1.2496
2013-06-02 | QF001 | 胡庄三 | 1.1771
2013-06-03 | QF001 | 胡庄三 | 0.61517
2013-06-04 | QF001 | 胡庄三 | 0.35383
2013-06-05 | QF001 | 胡庄三 | 0.40779
2013-06-06 | QF001 | 胡庄三 | 0.42096
2013-06-07 | QF001 | 胡庄三 | 0.6285
2013-06-08 | QF001 | 胡庄三 | 1.7518
2013-06-09 | QF001 | 胡庄三 | 1.7442
2013-06-10 | QF001 | 胡庄三 | 1.2834
2013-06-11 | QF001 | 胡庄三 | 2.317
2013-06-12 | QF001 | 胡庄三 | 1.7786
2013-06-13 | QF001 | 胡庄三 | 1.0837
2013-06-14 | QF001 | 胡庄三 | 1.1131
2013-06-15 | QF001 | 胡庄三 | 1.0915
2013-06-16 | QF001 | 胡庄三 | 0.53963
2013-06-17 | QF001 | 胡庄三 | 0.31021
2013-06-18 | QF001 | 胡庄三 | 0.30188
2013-06-19 | QF001 | 胡庄三 | 0.3325
2013-06-20 | QF001 | 胡庄三 | 0.32779
2013-06-21 | QF001 | 胡庄三 | 0.30571
2013-06-22 | QF001 | 胡庄三 | 0.28121
2013-06-23 | QF001 | 胡庄三 | 0.62887
2013-06-24 | QF001 | 胡庄三 | 1.0448
2013-06-25 | QF001 | 胡庄三 | 12.1924
2013-06-26 | QF001 | 胡庄三 | 8.2426
2013-06-27 | QF001 | 胡庄三 | 3.0186
2013-06-28 | QF001 | 胡庄三 | 1.6749
2013-06-29 | QF001 | 胡庄三 | 1.3151
2013-06-30 | QF001 | 胡庄三 | 1.2209
2013-07-01 | QF001 | 胡庄三 | 1.0356
2013-07-02 | QF001 | 胡庄三 | 0.45508
2013-07-03 | QF001 | 胡庄三 | 0.43567
2013-07-04 | QF001 | 胡庄三 | 0.39117
2013-07-05 | QF001 | 胡庄三 | 9.6697
2013-07-06 | QF001 | 胡庄三 | 12.9585
2013-07-07 | QF001 | 胡庄三 | 46.8191
2013-07-08 | QF001 | 胡庄三 | 23.1131
2013-07-09 | QF001 | 胡庄三 | 7.09
2013-07-10 | QF001 | 胡庄三 | 3.3157
2013-07-11 | QF001 | 胡庄三 | 2.2217
2013-07-12 | QF001 | 胡庄三 | 1.5288
2013-07-13 | QF001 | 胡庄三 | 1.1042
2013-07-14 | QF001 | 胡庄三 | 0.88533
2013-07-15 | QF001 | 胡庄三 | 1.186
2013-07-16 | QF001 | 胡庄三 | 0.99375
2013-07-17 | QF001 | 胡庄三 | 0.43846
2013-07-18 | QF001 | 胡庄三 | 0.42175
2013-07-19 | QF001 | 胡庄三 | 0.42888
2013-07-20 | QF001 | 胡庄三 | 0.42979
2013-07-21 | QF001 | 胡庄三 | 0.70717
2013-07-22 | QF001 | 胡庄三 | 1.7535
2013-07-23 | QF001 | 胡庄三 | 1.9783
2013-07-24 | QF001 | 胡庄三 | 1.2816
2013-07-25 | QF001 | 胡庄三 | 0.88617
2013-07-26 | QF001 | 胡庄三 | 0.42796
2013-07-27 | QF001 | 胡庄三 | 0.43846
2013-07-28 | QF001 | 胡庄三 | 0.41475
2013-07-29 | QF001 | 胡庄三 | 0.38121
2013-07-30 | QF001 | 胡庄三 | 0.37071
2013-07-31 | QF001 | 胡庄三 | 0.37462
2013-08-01 | QF001 | 胡庄三 | 0.40708
2013-08-02 | QF001 | 胡庄三 | 0.7515
2013-08-03 | QF001 | 胡庄三 | 0.89958
2013-08-04 | QF001 | 胡庄三 | 0.87375
2013-08-05 | QF001 | 胡庄三 | 1.0853
2013-08-06 | QF001 | 胡庄三 | 0.99675
2013-08-07 | QF001 | 胡庄三 | 0.46525
2013-08-08 | QF001 | 胡庄三 | 0.37471
2013-08-09 | QF001 | 胡庄三 | 0.45179
2013-08-10 | QF001 | 胡庄三 | 0.58179
2013-08-11 | QF001 | 胡庄三 | 0.68371
2013-08-12 | QF001 | 胡庄三 | 0.98779
2013-08-13 | QF001 | 胡庄三 | 0.70625
2013-08-14 | QF001 | 胡庄三 | 1.0316
2013-08-15 | QF001 | 胡庄三 | 0.66042
2013-08-16 | QF001 | 胡庄三 | 1.0374
2013-08-17 | QF001 | 胡庄三 | 0.75829
2013-08-18 | QF001 | 胡庄三 | 0.29792
2013-08-19 | QF001 | 胡庄三 | 0.35842
2013-08-20 | QF001 | 胡庄三 | 0.31038
2013-08-21 | QF001 | 胡庄三 | 0.28221
2013-08-22 | QF001 | 胡庄三 | 0.28692
2013-08-23 | QF001 | 胡庄三 | 0.31388
2013-08-24 | QF001 | 胡庄三 | 0.49388
2013-08-25 | QF001 | 胡庄三 | 0.59971
2013-08-26 | QF001 | 胡庄三 | 2.2386
2013-08-27 | QF001 | 胡庄三 | 1.6906
2013-08-28 | QF001 | 胡庄三 | 0.96533
2013-08-29 | QF001 | 胡庄三 | 0.69575
2013-08-30 | QF001 | 胡庄三 | 0.57371
2013-08-31 | QF001 | 胡庄三 | 0.49304
2013-09-01 | QF001 | 胡庄三 | 0.41367
2013-09-02 | QF001 | 胡庄三 | 0.3475
2013-09-03 | QF001 | 胡庄三 | 0.31367
2013-09-04 | QF001 | 胡庄三 | 0.30358
2013-09-05 | QF001 | 胡庄三 | 0.31133
2013-09-06 | QF001 | 胡庄三 | 0.33133
2013-09-07 | QF001 | 胡庄三 | 0.35425
2013-09-08 | QF001 | 胡庄三 | 0.34813
2013-09-09 | QF001 | 胡庄三 | 0.32892
2013-09-10 | QF001 | 胡庄三 | 0.3125
2013-09-11 | QF001 | 胡庄三 | 0.555
2013-09-12 | QF001 | 胡庄三 | 1.1433
2013-09-13 | QF001 | 胡庄三 | 0.74029
2013-09-14 | QF001 | 胡庄三 | 0.72546
2013-09-15 | QF001 | 胡庄三 | 0.58404
2013-09-16 | QF001 | 胡庄三 | 0.3525
2013-09-17 | QF001 | 胡庄三 | 0.7945
2013-09-18 | QF001 | 胡庄三 | 0.50625
2013-09-19 | QF001 | 胡庄三 | 0.28671
2013-09-20 | QF001 | 胡庄三 | 0.27804
2013-09-21 | QF001 | 胡庄三 | 0.27329
2013-09-22 | QF001 | 胡庄三 | 0.26646
2013-09-23 | QF001 | 胡庄三 | 0.271
2013-09-24 | QF001 | 胡庄三 | 2.8712
2013-09-25 | QF001 | 胡庄三 | 2.759
2013-09-26 | QF001 | 胡庄三 | 1.2965
2013-09-27 | QF001 | 胡庄三 | 0.96062
2013-09-28 | QF001 | 胡庄三 | 0.95901
2013-09-29 | QF001 | 胡庄三 | 0.85942
2013-09-30 | QF001 | 胡庄三 | 0.92825
2013-10-01 | QF001 | 胡庄三 | 0.47392
2013-10-02 | QF001 | 胡庄三 | 0.4755
2013-10-03 | QF001 | 胡庄三 | 0.48233
2013-10-04 | QF001 | 胡庄三 | 0.44408
2013-10-05 | QF001 | 胡庄三 | 0.46925
2013-10-06 | QF001 | 胡庄三 | 0.42942
2013-10-07 | QF001 | 胡庄三 | 0.42442
2013-10-08 | QF001 | 胡庄三 | 0.515
2013-10-09 | QF001 | 胡庄三 | 0.48942
2013-10-10 | QF001 | 胡庄三 | 0.45833
2013-10-11 | QF001 | 胡庄三 | 0.43058
2013-10-12 | QF001 | 胡庄三 | 0.4195
2013-10-13 | QF001 | 胡庄三 | 0.412
2013-10-14 | QF001 | 胡庄三 | 0.39767
2013-10-15 | QF001 | 胡庄三 | 0.39275
2013-10-16 | QF001 | 胡庄三 | 0.37975
2013-10-17 | QF001 | 胡庄三 | 0.367
2013-10-18 | QF001 | 胡庄三 | 0.39933
2013-10-19 | QF001 | 胡庄三 | 0.52075
2013-10-20 | QF001 | 胡庄三 | 0.37017
2013-10-21 | QF001 | 胡庄三 | 0.34467
2013-10-22 | QF001 | 胡庄三 | 0.38517
2013-10-23 | QF001 | 胡庄三 | 0.35158
2013-10-24 | QF001 | 胡庄三 | 0.33383
2013-10-25 | QF001 | 胡庄三 | 0.32925
2013-10-26 | QF001 | 胡庄三 | 0.33275
2013-10-27 | QF001 | 胡庄三 | 0.325
2013-10-28 | QF001 | 胡庄三 | 0.32783
2013-10-29 | QF001 | 胡庄三 | 0.32717
2013-10-30 | QF001 | 胡庄三 | 0.32658
2013-10-31 | QF001 | 胡庄三 | 0.30542
2013-11-01 | QF001 | 胡庄三 | 0.27933
2013-11-02 | QF001 | 胡庄三 | 0.30108
2013-11-03 | QF001 | 胡庄三 | 0.32358
2013-11-04 | QF001 | 胡庄三 | 0.30933
2013-11-05 | QF001 | 胡庄三 | 0.31183
2013-11-06 | QF001 | 胡庄三 | 0.30267
2013-11-07 | QF001 | 胡庄三 | 0.3855
2013-11-08 | QF001 | 胡庄三 | 0.35625
2013-11-09 | QF001 | 胡庄三 | 0.31575
2013-11-10 | QF001 | 胡庄三 | 0.33592
2013-11-11 | QF001 | 胡庄三 | 0.33783
2013-11-12 | QF001 | 胡庄三 | 0.33342
2013-11-13 | QF001 | 胡庄三 | 0.32792
2013-11-14 | QF001 | 胡庄三 | 0.44633
2013-11-15 | QF001 | 胡庄三 | 0.48533
2013-11-16 | QF001 | 胡庄三 | 0.33083
2013-11-17 | QF001 | 胡庄三 | 0.338
2013-11-18 | QF001 | 胡庄三 | 0.33375
2013-11-19 | QF001 | 胡庄三 | 0.34242
2013-11-20 | QF001 | 胡庄三 | 0.32933
2013-11-21 | QF001 | 胡庄三 | 0.34025
2013-11-22 | QF001 | 胡庄三 | 0.38025
2013-11-23 | QF001 | 胡庄三 | 0.3985
2013-11-24 | QF001 | 胡庄三 | 0.41875
2013-11-25 | QF001 | 胡庄三 | 0.40483
2013-11-26 | QF001 | 胡庄三 | 0.3725
2013-11-27 | QF001 | 胡庄三 | 0.3385
2013-11-28 | QF001 | 胡庄三 | 0.30008
2013-11-29 | QF001 | 胡庄三 | 0.30067
2013-11-30 | QF001 | 胡庄三 | 0.30033
2013-12-01 | QF001 | 胡庄三 | 0.29975
2013-12-02 | QF001 | 胡庄三 | 0.2845
2013-12-03 | QF001 | 胡庄三 | 0.284
2013-12-04 | QF001 | 胡庄三 | 0.30025
2013-12-05 | QF001 | 胡庄三 | 0.30267
2013-12-06 | QF001 | 胡庄三 | 0.34975
2013-12-07 | QF001 | 胡庄三 | 0.38925
2013-12-08 | QF001 | 胡庄三 | 0.37283
2013-12-09 | QF001 | 胡庄三 | 0.36125
2013-12-10 | QF001 | 胡庄三 | 0.34117
2013-12-11 | QF001 | 胡庄三 | 0.44467
2013-12-12 | QF001 | 胡庄三 | 0.74692
2013-12-13 | QF001 | 胡庄三 | 0.22942
2013-12-14 | QF001 | 胡庄三 | 0.22658
2013-12-15 | QF001 | 胡庄三 | 0.231
2013-12-16 | QF001 | 胡庄三 | 0.22
2013-12-17 | QF001 | 胡庄三 | 0.22658
2013-12-18 | QF001 | 胡庄三 | 0.23392
2013-12-19 | QF001 | 胡庄三 | 0.23508
2013-12-20 | QF001 | 胡庄三 | 0.25317
2013-12-21 | QF001 | 胡庄三 | 0.25417
2013-12-22 | QF001 | 胡庄三 | 0.25808
2013-12-23 | QF001 | 胡庄三 | 0.2375
2013-12-24 | QF001 | 胡庄三 | 0.2085
2013-12-25 | QF001 | 胡庄三 | 0.20425
2013-12-26 | QF001 | 胡庄三 | 0.20433
2013-12-27 | QF001 | 胡庄三 | 0.21017
2013-12-28 | QF001 | 胡庄三 | 0.19842
2013-12-29 | QF001 | 胡庄三 | 0.19067
2013-12-30 | QF001 | 胡庄三 | 0.19325
2013-12-31 | QF001 | 胡庄三 | 0.19908
2014-01-01 | QF001 | 胡庄三 | 0.20392
2014-01-02 | QF001 | 胡庄三 | 0.20725
2014-01-03 | QF001 | 胡庄三 | 0.22833
2014-01-04 | QF001 | 胡庄三 | 0.26333
2014-01-05 | QF001 | 胡庄三 | 0.28992
2014-01-06 | QF001 | 胡庄三 | 0.24142
2014-01-07 | QF001 | 胡庄三 | 0.225
2014-01-08 | QF001 | 胡庄三 | 0.24167
2014-01-09 | QF001 | 胡庄三 | 0.24325
2014-01-10 | QF001 | 胡庄三 | 0.24008
2014-01-11 | QF001 | 胡庄三 | 0.25633
2014-01-12 | QF001 | 胡庄三 | 0.22592
2014-01-13 | QF001 | 胡庄三 | 0.22492
2014-01-14 | QF001 | 胡庄三 | 0.49458
2014-01-15 | QF001 | 胡庄三 | 0.69458
2014-01-16 | QF001 | 胡庄三 | 0.42133
2014-01-17 | QF001 | 胡庄三 | 0.58558
2014-01-18 | QF001 | 胡庄三 | 0.23333
2014-01-19 | QF001 | 胡庄三 | 0.21517
2014-01-20 | QF001 | 胡庄三 | 0.20933
2014-01-21 | QF001 | 胡庄三 | 0.20925
2014-01-22 | QF001 | 胡庄三 | 0.24192
2014-01-23 | QF001 | 胡庄三 | 0.27108
2014-01-24 | QF001 | 胡庄三 | 0.19983
2014-01-25 | QF001 | 胡庄三 | 0.18992
2014-01-26 | QF001 | 胡庄三 | 0.17875
2014-01-27 | QF001 | 胡庄三 | 0.19067
2014-01-28 | QF001 | 胡庄三 | 0.16525
2014-01-29 | QF001 | 胡庄三 | 0.18025
2014-01-30 | QF001 | 胡庄三 | 0.21392
2014-01-31 | QF001 | 胡庄三 | 0.21225
2014-02-01 | QF001 | 胡庄三 | 0.21125
2014-02-02 | QF001 | 胡庄三 | 0.21958
2014-02-03 | QF001 | 胡庄三 | 0.19642
2014-02-04 | QF001 | 胡庄三 | 0.17475
2014-02-05 | QF001 | 胡庄三 | 0.18175
2014-02-06 | QF001 | 胡庄三 | 0.19742
2014-02-07 | QF001 | 胡庄三 | 0.26658
2014-02-08 | QF001 | 胡庄三 | 0.30342
2014-02-09 | QF001 | 胡庄三 | 0.31333
2014-02-10 | QF001 | 胡庄三 | 0.321
2014-02-11 | QF001 | 胡庄三 | 0.37375
2014-02-12 | QF001 | 胡庄三 | 0.35817
2014-02-13 | QF001 | 胡庄三 | 0.34992
2014-02-14 | QF001 | 胡庄三 | 0.35783
2014-02-15 | QF001 | 胡庄三 | 0.35692
2014-02-16 | QF001 | 胡庄三 | 0.33033
2014-02-17 | QF001 | 胡庄三 | 0.34567
2014-02-18 | QF001 | 胡庄三 | 0.636
2014-02-19 | QF001 | 胡庄三 | 0.8135
2014-02-20 | QF001 | 胡庄三 | 0.91608
2014-02-21 | QF001 | 胡庄三 | 0.83575
2014-02-22 | QF001 | 胡庄三 | 0.66292
2014-02-23 | QF001 | 胡庄三 | 0.89983
2014-02-24 | QF001 | 胡庄三 | 1.1162
2014-02-25 | QF001 | 胡庄三 | 0.64825
2014-02-26 | QF001 | 胡庄三 | 0.30475
2014-02-27 | QF001 | 胡庄三 | 0.32075
2014-02-28 | QF001 | 胡庄三 | 0.6525
2014-03-01 | QF001 | 胡庄三 | 1.839
2014-03-02 | QF001 | 胡庄三 | 1.4671
2014-03-03 | QF001 | 胡庄三 | 1.13
2014-03-04 | QF001 | 胡庄三 | 1.1
2014-03-05 | QF001 | 胡庄三 | 1.25
2014-03-06 | QF001 | 胡庄三 | 0.913
2014-03-07 | QF001 | 胡庄三 | 0.736
2014-03-08 | QF001 | 胡庄三 | 0.457
2014-03-09 | QF001 | 胡庄三 | 0.395
2014-03-10 | QF001 | 胡庄三 | 0.451
2014-03-11 | QF001 | 胡庄三 | 0.456
2014-03-12 | QF001 | 胡庄三 | 0.456
2014-03-13 | QF001 | 胡庄三 | 0.437
2014-03-14 | QF001 | 胡庄三 | 0.36
2014-03-15 | QF001 | 胡庄三 | 0.291
2014-03-16 | QF001 | 胡庄三 | 0.242
2014-03-17 | QF001 | 胡庄三 | 0.238
2014-03-18 | QF001 | 胡庄三 | 0.252
2014-03-19 | QF001 | 胡庄三 | 0.313
2014-03-20 | QF001 | 胡庄三 | 0.352
2014-03-21 | QF001 | 胡庄三 | 0.305
2014-03-22 | QF001 | 胡庄三 | 0.287
2014-03-23 | QF001 | 胡庄三 | 0.242
2014-03-24 | QF001 | 胡庄三 | 0.238
2014-03-25 | QF001 | 胡庄三 | 0.238
2014-03-26 | QF001 | 胡庄三 | 0.238
2014-03-27 | QF001 | 胡庄三 | 0.304
2014-03-28 | QF001 | 胡庄三 | 0.502
2014-03-29 | QF001 | 胡庄三 | 0.399
2014-03-30 | QF001 | 胡庄三 | 0.195
2014-03-31 | QF001 | 胡庄三 | 0.18
2014-04-01 | QF001 | 胡庄三 | 0.18
2014-04-02 | QF001 | 胡庄三 | 0.18
2014-04-03 | QF001 | 胡庄三 | 0.18
2014-04-04 | QF001 | 胡庄三 | 0.207
2014-04-05 | QF001 | 胡庄三 | 0.294
2014-04-06 | QF001 | 胡庄三 | 0.301
2014-04-07 | QF001 | 胡庄三 | 0.301
2014-04-08 | QF001 | 胡庄三 | 0.301
2014-04-09 | QF001 | 胡庄三 | 0.317
2014-04-10 | QF001 | 胡庄三 | 0.338
2014-04-11 | QF001 | 胡庄三 | 0.245
2014-04-12 | QF001 | 胡庄三 | 0.238
2014-04-13 | QF001 | 胡庄三 | 0.225
2014-04-14 | QF001 | 胡庄三 | 0.21
2014-04-15 | QF001 | 胡庄三 | 0.31
2014-04-16 | QF001 | 胡庄三 | 0.774
2014-04-17 | QF001 | 胡庄三 | 2.2
2014-04-18 | QF001 | 胡庄三 | 2.66
2014-04-19 | QF001 | 胡庄三 | 8.53
2014-04-20 | QF001 | 胡庄三 | 4.37
2014-04-21 | QF001 | 胡庄三 | 2.68
2014-04-22 | QF001 | 胡庄三 | 1.94
2014-04-23 | QF001 | 胡庄三 | 1.36
2014-04-24 | QF001 | 胡庄三 | 1.14
2014-04-25 | QF001 | 胡庄三 | 1.28
2014-04-26 | QF001 | 胡庄三 | 1.63
2014-04-27 | QF001 | 胡庄三 | 1.2
2014-04-28 | QF001 | 胡庄三 | 0.906
2014-04-29 | QF001 | 胡庄三 | 0.793
2014-04-30 | QF001 | 胡庄三 | 0.688
2014-05-01 | QF001 | 胡庄三 | 0.603
2014-05-02 | QF001 | 胡庄三 | 0.504
2014-05-03 | QF001 | 胡庄三 | 0.524
2014-05-04 | QF001 | 胡庄三 | 0.81
2014-05-05 | QF001 | 胡庄三 | 0.282
2014-05-06 | QF001 | 胡庄三 | 0.238
2014-05-07 | QF001 | 胡庄三 | 0.238
2014-05-08 | QF001 | 胡庄三 | 0.436
2014-05-09 | QF001 | 胡庄三 | 0.896
2014-05-10 | QF001 | 胡庄三 | 0.9
2014-05-11 | QF001 | 胡庄三 | 3.35
2014-05-12 | QF001 | 胡庄三 | 1.96
2014-05-13 | QF001 | 胡庄三 | 1.16
2014-05-14 | QF001 | 胡庄三 | 1.05
2014-05-15 | QF001 | 胡庄三 | 1.12
2014-05-16 | QF001 | 胡庄三 | 1.13
2014-05-17 | QF001 | 胡庄三 | 1.06
2014-05-18 | QF001 | 胡庄三 | 0.785
2014-05-19 | QF001 | 胡庄三 | 0.674
2014-05-20 | QF001 | 胡庄三 | 0.846
2014-05-21 | QF001 | 胡庄三 | 0.961
2014-05-22 | QF001 | 胡庄三 | 0.868
2014-05-23 | QF001 | 胡庄三 | 1.01
2014-05-24 | QF001 | 胡庄三 | 0.996
2014-05-25 | QF001 | 胡庄三 | 0.553
2014-05-26 | QF001 | 胡庄三 | 0.18
2014-05-27 | QF001 | 胡庄三 | 0.168
2014-05-28 | QF001 | 胡庄三 | 0.131
2014-05-29 | QF001 | 胡庄三 | 0.128
2014-05-30 | QF001 | 胡庄三 | 0.128
2014-05-31 | QF001 | 胡庄三 | 0.128
2014-06-01 | QF001 | 胡庄三 | 4.94
2014-06-02 | QF001 | 胡庄三 | 4.4
2014-06-03 | QF001 | 胡庄三 | 2.18
2014-06-04 | QF001 | 胡庄三 | 2.13
2014-06-05 | QF001 | 胡庄三 | 2.29
2014-06-06 | QF001 | 胡庄三 | 0.67
2014-06-07 | QF001 | 胡庄三 | 0.305
2014-06-08 | QF001 | 胡庄三 | 0.256
2014-06-09 | QF001 | 胡庄三 | 0.298
2014-06-10 | QF001 | 胡庄三 | 0.44362
2014-06-11 | QF001 | 胡庄三 | 0.40429
2014-06-12 | QF001 | 胡庄三 | 0.42333
2014-06-13 | QF001 | 胡庄三 | 0.40967
2014-06-14 | QF001 | 胡庄三 | 0.67825
2014-06-15 | QF001 | 胡庄三 | 0.81788
2014-06-16 | QF001 | 胡庄三 | 0.71937
2014-06-17 | QF001 | 胡庄三 | 0.50608
2014-06-18 | QF001 | 胡庄三 | 0.42962
2014-06-19 | QF001 | 胡庄三 | 0.34913
2014-06-20 | QF001 | 胡庄三 | 0.33492
2014-06-21 | QF001 | 胡庄三 | 0.34983
2014-06-22 | QF001 | 胡庄三 | 0.37579
2014-06-23 | QF001 | 胡庄三 | 0.34492
2014-06-24 | QF001 | 胡庄三 | 0.30238
2014-06-25 | QF001 | 胡庄三 | 0.32042
2014-06-26 | QF001 | 胡庄三 | 0.42142
2014-06-27 | QF001 | 胡庄三 | 0.47446
2014-06-28 | QF001 | 胡庄三 | 0.38608
2014-06-29 | QF001 | 胡庄三 | 0.29213
2014-06-30 | QF001 | 胡庄三 | 0.26538
2014-07-01 | QF001 | 胡庄三 | 0.284
2014-07-02 | QF001 | 胡庄三 | 0.37121
2014-07-03 | QF001 | 胡庄三 | 0.40529
2014-07-04 | QF001 | 胡庄三 | 0.44088
2014-07-05 | QF001 | 胡庄三 | 15.9116
2014-07-06 | QF001 | 胡庄三 | 5.9371
2014-07-07 | QF001 | 胡庄三 | 2.304
2014-07-08 | QF001 | 胡庄三 | 1.3504
2014-07-09 | QF001 | 胡庄三 | 0.98004
2014-07-10 | QF001 | 胡庄三 | 0.75579
2014-07-11 | QF001 | 胡庄三 | 0.59613
2014-07-12 | QF001 | 胡庄三 | 0.89667
2014-07-13 | QF001 | 胡庄三 | 1.287
2014-07-14 | QF001 | 胡庄三 | 0.89996
2014-07-15 | QF001 | 胡庄三 | 0.68858
2014-07-16 | QF001 | 胡庄三 | 0.57604
2014-07-17 | QF001 | 胡庄三 | 0.51892
2014-07-18 | QF001 | 胡庄三 | 0.46263
2014-07-19 | QF001 | 胡庄三 | 0.43658
2014-07-20 | QF001 | 胡庄三 | 0.40975
2014-07-21 | QF001 | 胡庄三 | 0.36617
2014-07-22 | QF001 | 胡庄三 | 0.30833
2014-07-23 | QF001 | 胡庄三 | 0.44438
2014-07-24 | QF001 | 胡庄三 | 2.6746
2014-07-25 | QF001 | 胡庄三 | 56.0417
2014-07-26 | QF001 | 胡庄三 | 8.5051
2014-07-27 | QF001 | 胡庄三 | 19.8657
2014-07-28 | QF001 | 胡庄三 | 10.978
2014-07-29 | QF001 | 胡庄三 | 4.1066
2014-07-30 | QF001 | 胡庄三 | 2.2362
2014-07-31 | QF001 | 胡庄三 | 14.647
2014-08-01 | QF001 | 胡庄三 | 6.4551
2014-08-02 | QF001 | 胡庄三 | 4.7246
2014-08-03 | QF001 | 胡庄三 | 2.6582
2014-08-04 | QF001 | 胡庄三 | 1.8255
2014-08-05 | QF001 | 胡庄三 | 1.3626
2014-08-06 | QF001 | 胡庄三 | 1.1389
2014-08-07 | QF001 | 胡庄三 | 1.1795
2014-08-08 | QF001 | 胡庄三 | 1.2052
2014-08-09 | QF001 | 胡庄三 | 1.3667
2014-08-10 | QF001 | 胡庄三 | 1.3393
2014-08-11 | QF001 | 胡庄三 | 1.1469
2014-08-12 | QF001 | 胡庄三 | 1.0324
2014-08-13 | QF001 | 胡庄三 | 14.7355
2014-08-14 | QF001 | 胡庄三 | 22.9463
2014-08-15 | QF001 | 胡庄三 | 9.5077
2014-08-16 | QF001 | 胡庄三 | 4.313
2014-08-17 | QF001 | 胡庄三 | 3.3076
2014-08-18 | QF001 | 胡庄三 | 2.3113
2014-08-19 | QF001 | 胡庄三 | 1.9303
2014-08-20 | QF001 | 胡庄三 | 1.5455
2014-08-21 | QF001 | 胡庄三 | 1.28
2014-08-22 | QF001 | 胡庄三 | 1.1491
2014-08-23 | QF001 | 胡庄三 | 0.91429
2014-08-24 | QF001 | 胡庄三 | 1.248
2014-08-25 | QF001 | 胡庄三 | 1.2824
2014-08-26 | QF001 | 胡庄三 | 0.99229
2014-08-27 | QF001 | 胡庄三 | 1.0426
2014-08-28 | QF001 | 胡庄三 | 1.0568
2014-08-29 | QF001 | 胡庄三 | 0.98654
2014-08-30 | QF001 | 胡庄三 | 0.92825
2014-08-31 | QF001 | 胡庄三 | 5.5996
2014-09-01 | QF001 | 胡庄三 | 4.7779
2014-09-02 | QF001 | 胡庄三 | 3.3587
2014-09-03 | QF001 | 胡庄三 | 3.5492
2014-09-04 | QF001 | 胡庄三 | 2.3491
2014-09-05 | QF001 | 胡庄三 | 1.6223
2014-09-06 | QF001 | 胡庄三 | 1.5035
2014-09-07 | QF001 | 胡庄三 | 1.2138
2014-09-08 | QF001 | 胡庄三 | 1.2006
2014-09-09 | QF001 | 胡庄三 | 1.0324
2014-09-10 | QF001 | 胡庄三 | 0.98987
2014-09-11 | QF001 | 胡庄三 | 0.98933
2014-09-12 | QF001 | 胡庄三 | 3.3458
2014-09-13 | QF001 | 胡庄三 | 7.4747
2014-09-14 | QF001 | 胡庄三 | 3.9758
2014-09-15 | QF001 | 胡庄三 | 2.7057
2014-09-16 | QF001 | 胡庄三 | 1.8234
2014-09-17 | QF001 | 胡庄三 | 1.4316
2014-09-18 | QF001 | 胡庄三 | 1.3825
2014-09-19 | QF001 | 胡庄三 | 2.5028
2014-09-20 | QF001 | 胡庄三 | 1.8809
2014-09-21 | QF001 | 胡庄三 | 1.3938
2014-09-22 | QF001 | 胡庄三 | 1.1421
2014-09-23 | QF001 | 胡庄三 | 1.0362
2014-09-24 | QF001 | 胡庄三 | 0.98475
2014-09-25 | QF001 | 胡庄三 | 0.90612
2014-09-26 | QF001 | 胡庄三 | 0.79183
2014-09-27 | QF001 | 胡庄三 | 0.73462
2014-09-28 | QF001 | 胡庄三 | 1.0795
2014-09-29 | QF001 | 胡庄三 | 4.3925
2014-09-30 | QF001 | 胡庄三 | 2.2559
2014-10-01 | QF001 | 胡庄三 | 1.5093
2014-10-02 | QF001 | 胡庄三 | 1.2056
2014-10-03 | QF001 | 胡庄三 | 1.094
2014-10-04 | QF001 | 胡庄三 | 0.99562
2014-10-05 | QF001 | 胡庄三 | 0.90496
2014-10-06 | QF001 | 胡庄三 | 0.82971
2014-10-07 | QF001 | 胡庄三 | 0.73337
2014-10-08 | QF001 | 胡庄三 | 0.66208
2014-10-09 | QF001 | 胡庄三 | 0.64396
2014-10-10 | QF001 | 胡庄三 | 0.6065
2014-10-11 | QF001 | 胡庄三 | 0.57221
2014-10-12 | QF001 | 胡庄三 | 0.59479
2014-10-13 | QF001 | 胡庄三 | 0.592
2014-10-14 | QF001 | 胡庄三 | 0.56658
2014-10-15 | QF001 | 胡庄三 | 0.53817
2014-10-16 | QF001 | 胡庄三 | 0.52312
2014-10-17 | QF001 | 胡庄三 | 0.491
2014-10-18 | QF001 | 胡庄三 | 0.44529
2014-10-19 | QF001 | 胡庄三 | 0.44454
2014-10-20 | QF001 | 胡庄三 | 0.44
2014-10-21 | QF001 | 胡庄三 | 0.44717
2014-10-22 | QF001 | 胡庄三 | 0.47183
2014-10-23 | QF001 | 胡庄三 | 0.45992
2014-10-24 | QF001 | 胡庄三 | 0.46083
2014-10-25 | QF001 | 胡庄三 | 0.46463
2014-10-26 | QF001 | 胡庄三 | 0.47117
2014-10-27 | QF001 | 胡庄三 | 0.42133
2014-10-28 | QF001 | 胡庄三 | 0.41192
2014-10-29 | QF001 | 胡庄三 | 0.47142
2014-10-30 | QF001 | 胡庄三 | 0.50754
2014-10-31 | QF001 | 胡庄三 | 0.54063
2014-11-01 | QF001 | 胡庄三 | 0.54363
2014-11-02 | QF001 | 胡庄三 | 0.53525
2014-11-03 | QF001 | 胡庄三 | 0.51954
2014-11-04 | QF001 | 胡庄三 | 0.53608
2014-11-05 | QF001 | 胡庄三 | 0.50342
2014-11-06 | QF001 | 胡庄三 | 0.49242
2014-11-07 | QF001 | 胡庄三 | 0.45704
2014-11-08 | QF001 | 胡庄三 | 0.47379
2014-11-09 | QF001 | 胡庄三 | 0.47246
2014-11-10 | QF001 | 胡庄三 | 0.46167
2014-11-11 | QF001 | 胡庄三 | 0.47642
2014-11-12 | QF001 | 胡庄三 | 0.47858
2014-11-13 | QF001 | 胡庄三 | 0.48108
2014-11-14 | QF001 | 胡庄三 | 0.46521
2014-11-15 | QF001 | 胡庄三 | 0.48229
2014-11-16 | QF001 | 胡庄三 | 0.48583
2014-11-17 | QF001 | 胡庄三 | 0.44604
2014-11-18 | QF001 | 胡庄三 | 0.42717
2014-11-19 | QF001 | 胡庄三 | 0.45413
2014-11-20 | QF001 | 胡庄三 | 0.44638
2014-11-21 | QF001 | 胡庄三 | 0.37671
2014-11-22 | QF001 | 胡庄三 | 0.37083
2014-11-23 | QF001 | 胡庄三 | 0.39058
2014-11-24 | QF001 | 胡庄三 | 0.91163
2014-11-25 | QF001 | 胡庄三 | 1.1534
2014-11-26 | QF001 | 胡庄三 | 0.93054
2014-11-27 | QF001 | 胡庄三 | 2.09
2014-11-28 | QF001 | 胡庄三 | 5.0723
2014-11-29 | QF001 | 胡庄三 | 4.0403
2014-11-30 | QF001 | 胡庄三 | 4.0503
2014-12-01 | QF001 | 胡庄三 | 2.9995
2014-12-02 | QF001 | 胡庄三 | 2.2698
2014-12-03 | QF001 | 胡庄三 | 1.8598
2014-12-04 | QF001 | 胡庄三 | 1.584
2014-12-05 | QF001 | 胡庄三 | 1.3807
2014-12-06 | QF001 | 胡庄三 | 1.3088
2014-12-07 | QF001 | 胡庄三 | 1.2052
2014-12-08 | QF001 | 胡庄三 | 1.115
2014-12-09 | QF001 | 胡庄三 | 1.095
2014-12-10 | QF001 | 胡庄三 | 1.0873
2014-12-11 | QF001 | 胡庄三 | 1.0553
2014-12-12 | QF001 | 胡庄三 | 0.982
2014-12-13 | QF001 | 胡庄三 | 0.94025
2014-12-14 | QF001 | 胡庄三 | 0.7005
2014-12-15 | QF001 | 胡庄三 | 0.43175
2014-12-16 | QF001 | 胡庄三 | 0.393
2014-12-17 | QF001 | 胡庄三 | 0.3985
2014-12-18 | QF001 | 胡庄三 | 0.44725
2014-12-19 | QF001 | 胡庄三 | 0.5375
2014-12-20 | QF001 | 胡庄三 | 0.50625
2014-12-21 | QF001 | 胡庄三 | 0.497
2014-12-22 | QF001 | 胡庄三 | 0.494
2014-12-23 | QF001 | 胡庄三 | 0.494
2014-12-24 | QF001 | 胡庄三 | 0.494
2014-12-25 | QF001 | 胡庄三 | 0.494
2014-12-26 | QF001 | 胡庄三 | 0.494
2014-12-27 | QF001 | 胡庄三 | 0.494
2014-12-28 | QF001 | 胡庄三 | 0.494
2014-12-29 | QF001 | 胡庄三 | 0.494
2014-12-30 | QF001 | 胡庄三 | 0.494
2014-12-31 | QF001 | 胡庄三 | 0.48025
2015-01-01 | QF001 | 胡庄三 | 0.386
2015-01-02 | QF001 | 胡庄三 | 0.34875
2015-01-03 | QF001 | 胡庄三 | 0.3125
2015-01-04 | QF001 | 胡庄三 | 0.303
2015-01-05 | QF001 | 胡庄三 | 0.301
2015-01-06 | QF001 | 胡庄三 | 0.301
2015-01-07 | QF001 | 胡庄三 | 0.301
2015-01-08 | QF001 | 胡庄三 | 0.301
2015-01-09 | QF001 | 胡庄三 | 0.301
2015-01-10 | QF001 | 胡庄三 | 0.312
2015-01-11 | QF001 | 胡庄三 | 0.38046
2015-01-12 | QF001 | 胡庄三 | 0.36217
2015-01-13 | QF001 | 胡庄三 | 0.35875
2015-01-14 | QF001 | 胡庄三 | 0.37775
2015-01-15 | QF001 | 胡庄三 | 0.39046
2015-01-16 | QF001 | 胡庄三 | 0.39525
2015-01-17 | QF001 | 胡庄三 | 0.37617
2015-01-18 | QF001 | 胡庄三 | 0.36354
2015-01-19 | QF001 | 胡庄三 | 0.36712
2015-01-20 | QF001 | 胡庄三 | 0.36842
2015-01-21 | QF001 | 胡庄三 | 0.38804
2015-01-22 | QF001 | 胡庄三 | 0.3985
2015-01-23 | QF001 | 胡庄三 | 0.4
2015-01-24 | QF001 | 胡庄三 | 0.40663
2015-01-25 | QF001 | 胡庄三 | 0.39533
2015-01-26 | QF001 | 胡庄三 | 0.38333
2015-01-27 | QF001 | 胡庄三 | 0.38712
2015-01-28 | QF001 | 胡庄三 | 0.41779
2015-01-29 | QF001 | 胡庄三 | 0.42342
2015-01-30 | QF001 | 胡庄三 | 0.39658
2015-01-31 | QF001 | 胡庄三 | 0.40108
2015-02-01 | QF001 | 胡庄三 | 0.39733
2015-02-02 | QF001 | 胡庄三 | 0.40021
2015-02-03 | QF001 | 胡庄三 | 0.39058
2015-02-04 | QF001 | 胡庄三 | 0.53838
2015-02-05 | QF001 | 胡庄三 | 0.83104
2015-02-06 | QF001 | 胡庄三 | 0.70713
2015-02-07 | QF001 | 胡庄三 | 0.57388
2015-02-08 | QF001 | 胡庄三 | 0.50379
2015-02-09 | QF001 | 胡庄三 | 0.35446
2015-02-10 | QF001 | 胡庄三 | 0.34025
2015-02-11 | QF001 | 胡庄三 | 0.34417
2015-02-12 | QF001 | 胡庄三 | 0.33683
2015-02-13 | QF001 | 胡庄三 | 0.33458
2015-02-14 | QF001 | 胡庄三 | 0.34554
2015-02-15 | QF001 | 胡庄三 | 0.36354
2015-02-16 | QF001 | 胡庄三 | 0.38896
2015-02-17 | QF001 | 胡庄三 | 0.29225
2015-02-18 | QF001 | 胡庄三 | 0.25783
2015-02-19 | QF001 | 胡庄三 | 0.24813
2015-02-20 | QF001 | 胡庄三 | 0.25521
2015-02-21 | QF001 | 胡庄三 | 0.25325
2015-02-22 | QF001 | 胡庄三 | 0.27346
2015-02-23 | QF001 | 胡庄三 | 0.28158
2015-02-24 | QF001 | 胡庄三 | 0.29075
2015-02-25 | QF001 | 胡庄三 | 0.29575
2015-02-26 | QF001 | 胡庄三 | 0.29225
2015-02-27 | QF001 | 胡庄三 | 0.32417
2015-02-28 | QF001 | 胡庄三 | 0.58992
2015-03-01 | QF001 | 胡庄三 | 0.84025
2015-03-02 | QF001 | 胡庄三 | 0.92029
2015-03-03 | QF001 | 胡庄三 | 0.88129
2015-03-04 | QF001 | 胡庄三 | 0.78896
2015-03-05 | QF001 | 胡庄三 | 0.69275
2015-03-06 | QF001 | 胡庄三 | 0.63196
2015-03-07 | QF001 | 胡庄三 | 0.596
2015-03-08 | QF001 | 胡庄三 | 0.58508
2015-03-09 | QF001 | 胡庄三 | 0.56367
2015-03-10 | QF001 | 胡庄三 | 0.54008
2015-03-11 | QF001 | 胡庄三 | 0.50467
2015-03-12 | QF001 | 胡庄三 | 0.44125
2015-03-13 | QF001 | 胡庄三 | 0.35529
2015-03-14 | QF001 | 胡庄三 | 0.32612
2015-03-15 | QF001 | 胡庄三 | 0.3375
2015-03-16 | QF001 | 胡庄三 | 0.38929
2015-03-17 | QF001 | 胡庄三 | 0.46563
2015-03-18 | QF001 | 胡庄三 | 2.8304
2015-03-19 | QF001 | 胡庄三 | 3.4814
2015-03-20 | QF001 | 胡庄三 | 3.3387
2015-03-21 | QF001 | 胡庄三 | 2.5786
2015-03-22 | QF001 | 胡庄三 | 1.7909
2015-03-23 | QF001 | 胡庄三 | 1.3459
2015-03-24 | QF001 | 胡庄三 | 1.0882
2015-03-25 | QF001 | 胡庄三 | 0.90212
2015-03-26 | QF001 | 胡庄三 | 0.78933
2015-03-27 | QF001 | 胡庄三 | 0.71862
2015-03-28 | QF001 | 胡庄三 | 0.66204
2015-03-29 | QF001 | 胡庄三 | 0.56692
2015-03-30 | QF001 | 胡庄三 | 0.54496
2015-03-31 | QF001 | 胡庄三 | 0.53904
2015-04-01 | QF001 | 胡庄三 | 0.54525
2015-04-02 | QF001 | 胡庄三 | 0.60158
2015-04-03 | QF001 | 胡庄三 | 0.55375
2015-04-04 | QF001 | 胡庄三 | 1.708
2015-04-05 | QF001 | 胡庄三 | 2.9554
2015-04-06 | QF001 | 胡庄三 | 6.4755
2015-04-07 | QF001 | 胡庄三 | 3.8617
2015-04-08 | QF001 | 胡庄三 | 2.6793
2015-04-09 | QF001 | 胡庄三 | 2.0467
2015-04-10 | QF001 | 胡庄三 | 1.3869
2015-04-11 | QF001 | 胡庄三 | 1.1365
2015-04-12 | QF001 | 胡庄三 | 1.0054
2015-04-13 | QF001 | 胡庄三 | 0.89858
2015-04-14 | QF001 | 胡庄三 | 0.81329
2015-04-15 | QF001 | 胡庄三 | 0.78338
2015-04-16 | QF001 | 胡庄三 | 0.75321
2015-04-17 | QF001 | 胡庄三 | 0.7645
2015-04-18 | QF001 | 胡庄三 | 0.79446
2015-04-19 | QF001 | 胡庄三 | 0.8725
2015-04-20 | QF001 | 胡庄三 | 1.519
2015-04-21 | QF001 | 胡庄三 | 1.2035
2015-04-22 | QF001 | 胡庄三 | 0.937
2015-04-23 | QF001 | 胡庄三 | 0.81533
2015-04-24 | QF001 | 胡庄三 | 0.62571
2015-04-25 | QF001 | 胡庄三 | 0.527
2015-04-26 | QF001 | 胡庄三 | 0.49254
2015-04-27 | QF001 | 胡庄三 | 0.4685
2015-04-28 | QF001 | 胡庄三 | 0.47346
2015-04-29 | QF001 | 胡庄三 | 0.46229
2015-04-30 | QF001 | 胡庄三 | 0.43092
2015-05-01 | QF001 | 胡庄三 | 0.41729
2015-05-02 | QF001 | 胡庄三 | 0.49408
2015-05-03 | QF001 | 胡庄三 | 0.49725
2015-05-04 | QF001 | 胡庄三 | 0.44017
2015-05-05 | QF001 | 胡庄三 | 0.41663
2015-05-06 | QF001 | 胡庄三 | 0.46304
2015-05-07 | QF001 | 胡庄三 | 0.40854
2015-05-08 | QF001 | 胡庄三 | 0.45967
2015-05-09 | QF001 | 胡庄三 | 0.64954
2015-05-10 | QF001 | 胡庄三 | 0.5075
2015-05-11 | QF001 | 胡庄三 | 1.7692
2015-05-12 | QF001 | 胡庄三 | 1.4333
2015-05-13 | QF001 | 胡庄三 | 0.82292
2015-05-14 | QF001 | 胡庄三 | 0.8745
2015-05-15 | QF001 | 胡庄三 | 0.81371
2015-05-16 | QF001 | 胡庄三 | 0.84079
2015-05-17 | QF001 | 胡庄三 | 0.70258
2015-05-18 | QF001 | 胡庄三 | 0.71479
2015-05-19 | QF001 | 胡庄三 | 0.6135
2015-05-20 | QF001 | 胡庄三 | 0.71621
2015-05-21 | QF001 | 胡庄三 | 0.90408
2015-05-22 | QF001 | 胡庄三 | 0.80692
2015-05-23 | QF001 | 胡庄三 | 0.85533
2015-05-24 | QF001 | 胡庄三 | 0.74733
2015-05-25 | QF001 | 胡庄三 | 0.59679
2015-05-26 | QF001 | 胡庄三 | 0.61804
2015-05-27 | QF001 | 胡庄三 | 0.63842
2015-05-28 | QF001 | 胡庄三 | 0.7225
2015-05-29 | QF001 | 胡庄三 | 0.73762
2015-05-30 | QF001 | 胡庄三 | 0.92333
2015-05-31 | QF001 | 胡庄三 | 0.65117
2015-06-01 | QF001 | 胡庄三 | 0.53617
2015-06-02 | QF001 | 胡庄三 | 3.7415
2015-06-03 | QF001 | 胡庄三 | 5.4735
2015-06-04 | QF001 | 胡庄三 | 1.6375
2015-06-05 | QF001 | 胡庄三 | 1.0475
2015-06-06 | QF001 | 胡庄三 | 0.75983
2015-06-07 | QF001 | 胡庄三 | 0.64238
2015-06-08 | QF001 | 胡庄三 | 0.62838
2015-06-09 | QF001 | 胡庄三 | 0.56254
2015-06-10 | QF001 | 胡庄三 | 0.57288
2015-06-11 | QF001 | 胡庄三 | 0.57179
2015-06-12 | QF001 | 胡庄三 | 0.54146
2015-06-13 | QF001 | 胡庄三 | 0.46567
2015-06-14 | QF001 | 胡庄三 | 0.53004
2015-06-15 | QF001 | 胡庄三 | 0.63633
2015-06-16 | QF001 | 胡庄三 | 6.3076
2015-06-17 | QF001 | 胡庄三 | 69.4645
2015-06-18 | QF001 | 胡庄三 | 10.321
2015-06-19 | QF001 | 胡庄三 | 4.1054
2015-06-20 | QF001 | 胡庄三 | 2.5597
2015-06-21 | QF001 | 胡庄三 | 2.2186
2015-06-22 | QF001 | 胡庄三 | 1.8703
2015-06-23 | QF001 | 胡庄三 | 1.4526
2015-06-24 | QF001 | 胡庄三 | 1.2716
2015-06-25 | QF001 | 胡庄三 | 1.3309
2015-06-26 | QF001 | 胡庄三 | 2.263
2015-06-27 | QF001 | 胡庄三 | 58.8312
2015-06-28 | QF001 | 胡庄三 | 34.9288
2015-06-29 | QF001 | 胡庄三 | 28.3381
2015-06-30 | QF001 | 胡庄三 | 28.2206
2015-07-01 | QF001 | 胡庄三 | 17.7018
2015-07-02 | QF001 | 胡庄三 | 7.5531
2015-07-03 | QF001 | 胡庄三 | 4.619
2015-07-04 | QF001 | 胡庄三 | 3.4587
2015-07-05 | QF001 | 胡庄三 | 2.4801
2015-07-06 | QF001 | 胡庄三 | 2.2215
2015-07-07 | QF001 | 胡庄三 | 2.404
2015-07-08 | QF001 | 胡庄三 | 1.7082
2015-07-09 | QF001 | 胡庄三 | 17.9888
2015-07-10 | QF001 | 胡庄三 | 9.1606
2015-07-11 | QF001 | 胡庄三 | 6.0357
2015-07-12 | QF001 | 胡庄三 | 4.9289
2015-07-13 | QF001 | 胡庄三 | 3.4917
2015-07-14 | QF001 | 胡庄三 | 2.4097
2015-07-15 | QF001 | 胡庄三 | 1.6147
2015-07-16 | QF001 | 胡庄三 | 2.2138
2015-07-17 | QF001 | 胡庄三 | 54.3741
2015-07-18 | QF001 | 胡庄三 | 14.4253
2015-07-19 | QF001 | 胡庄三 | 7.0179
2015-07-20 | QF001 | 胡庄三 | 4.7523
2015-07-21 | QF001 | 胡庄三 | 3.7907
2015-07-22 | QF001 | 胡庄三 | 2.7657
2015-07-23 | QF001 | 胡庄三 | 2.9177
2015-07-24 | QF001 | 胡庄三 | 30.9528
2015-07-25 | QF001 | 胡庄三 | 14.4127
2015-07-26 | QF001 | 胡庄三 | 6.2785
2015-07-27 | QF001 | 胡庄三 | 3.7483
2015-07-28 | QF001 | 胡庄三 | 2.6872
2015-07-29 | QF001 | 胡庄三 | 1.7271
2015-07-30 | QF001 | 胡庄三 | 1.4186
2015-07-31 | QF001 | 胡庄三 | 1.3523
2015-08-01 | QF001 | 胡庄三 | 1.1637
2015-08-02 | QF001 | 胡庄三 | 0.82675
2015-08-03 | QF001 | 胡庄三 | 0.84417
2015-08-04 | QF001 | 胡庄三 | 0.69871
2015-08-05 | QF001 | 胡庄三 | 0.75642
2015-08-06 | QF001 | 胡庄三 | 1.0572
2015-08-07 | QF001 | 胡庄三 | 1.189
2015-08-08 | QF001 | 胡庄三 | 1.3633
2015-08-09 | QF001 | 胡庄三 | 2.2888
2015-08-10 | QF001 | 胡庄三 | 25.621
2015-08-11 | QF001 | 胡庄三 | 20.4406
2015-08-12 | QF001 | 胡庄三 | 6.5986
2015-08-13 | QF001 | 胡庄三 | 4.4556
2015-08-14 | QF001 | 胡庄三 | 2.997
2015-08-15 | QF001 | 胡庄三 | 2.386
2015-08-16 | QF001 | 胡庄三 | 2.1358
2015-08-17 | QF001 | 胡庄三 | 1.9185
2015-08-18 | QF001 | 胡庄三 | 1.7427
2015-08-19 | QF001 | 胡庄三 | 1.6242
2015-08-20 | QF001 | 胡庄三 | 2.0403
2015-08-21 | QF001 | 胡庄三 | 1.5802
2015-08-22 | QF001 | 胡庄三 | 1.3105
2015-08-23 | QF001 | 胡庄三 | 1.0523
2015-08-24 | QF001 | 胡庄三 | 1.0136
2015-08-25 | QF001 | 胡庄三 | 0.99792
2015-08-26 | QF001 | 胡庄三 | 0.84454
2015-08-27 | QF001 | 胡庄三 | 0.73542
2015-08-28 | QF001 | 胡庄三 | 0.71083
2015-08-29 | QF001 | 胡庄三 | 0.65754
2015-08-30 | QF001 | 胡庄三 | 0.67658
2015-08-31 | QF001 | 胡庄三 | 0.96042
2015-09-01 | QF001 | 胡庄三 | 0.81312
2015-09-02 | QF001 | 胡庄三 | 0.75217
2015-09-03 | QF001 | 胡庄三 | 0.72742
2015-09-04 | QF001 | 胡庄三 | 0.68154
2015-09-05 | QF001 | 胡庄三 | 1.4492
2015-09-06 | QF001 | 胡庄三 | 1.2224
2015-09-07 | QF001 | 胡庄三 | 0.96196
2015-09-08 | QF001 | 胡庄三 | 0.80042
2015-09-09 | QF001 | 胡庄三 | 0.77567
2015-09-10 | QF001 | 胡庄三 | 0.73883
2015-09-11 | QF001 | 胡庄三 | 0.74942
2015-09-12 | QF001 | 胡庄三 | 0.77117
2015-09-13 | QF001 | 胡庄三 | 0.71992
2015-09-14 | QF001 | 胡庄三 | 0.62204
2015-09-15 | QF001 | 胡庄三 | 0.57679
2015-09-16 | QF001 | 胡庄三 | 0.54292
2015-09-17 | QF001 | 胡庄三 | 0.53158
2015-09-18 | QF001 | 胡庄三 | 0.59062
2015-09-19 | QF001 | 胡庄三 | 0.70158
2015-09-20 | QF001 | 胡庄三 | 0.526
2015-09-21 | QF001 | 胡庄三 | 0.44038
2015-09-22 | QF001 | 胡庄三 | 0.51687
2015-09-23 | QF001 | 胡庄三 | 0.63992
2015-09-24 | QF001 | 胡庄三 | 0.62971
2015-09-25 | QF001 | 胡庄三 | 0.622
2015-09-26 | QF001 | 胡庄三 | 0.58346
2015-09-27 | QF001 | 胡庄三 | 0.53404
2015-09-28 | QF001 | 胡庄三 | 0.50183
2015-09-29 | QF001 | 胡庄三 | 0.46637
2015-09-30 | QF001 | 胡庄三 | 0.47054
2015-10-01 | QF001 | 胡庄三 | 0.61783
2015-10-02 | QF001 | 胡庄三 | 0.64717
2015-10-03 | QF001 | 胡庄三 | 0.55796
2015-10-04 | QF001 | 胡庄三 | 0.50062
2015-10-05 | QF001 | 胡庄三 | 0.47033
2015-10-06 | QF001 | 胡庄三 | 0.46458
2015-10-07 | QF001 | 胡庄三 | 0.46792
2015-10-08 | QF001 | 胡庄三 | 0.50779
2015-10-09 | QF001 | 胡庄三 | 0.5185
2015-10-10 | QF001 | 胡庄三 | 0.48004
2015-10-11 | QF001 | 胡庄三 | 0.44275
2015-10-12 | QF001 | 胡庄三 | 0.41087
2015-10-13 | QF001 | 胡庄三 | 0.50062
2015-10-14 | QF001 | 胡庄三 | 0.5295
2015-10-15 | QF001 | 胡庄三 | 0.3885
2015-10-16 | QF001 | 胡庄三 | 0.36921
2015-10-17 | QF001 | 胡庄三 | 0.37317
2015-10-18 | QF001 | 胡庄三 | 0.36508
2015-10-19 | QF001 | 胡庄三 | 0.37767
2015-10-20 | QF001 | 胡庄三 | 0.37346
2015-10-21 | QF001 | 胡庄三 | 0.38346
2015-10-22 | QF001 | 胡庄三 | 0.38325
2015-10-23 | QF001 | 胡庄三 | 0.37438
2015-10-24 | QF001 | 胡庄三 | 0.3535
2015-10-25 | QF001 | 胡庄三 | 0.335
2015-10-26 | QF001 | 胡庄三 | 0.32396
2015-10-27 | QF001 | 胡庄三 | 0.34321
2015-10-28 | QF001 | 胡庄三 | 0.35075
2015-10-29 | QF001 | 胡庄三 | 0.34625
2015-10-30 | QF001 | 胡庄三 | 0.33767
2015-10-31 | QF001 | 胡庄三 | 0.32217
2015-11-01 | QF001 | 胡庄三 | 0.31692
2015-11-02 | QF001 | 胡庄三 | 0.31221
2015-11-03 | QF001 | 胡庄三 | 0.30333
2015-11-04 | QF001 | 胡庄三 | 0.31025
2015-11-05 | QF001 | 胡庄三 | 0.31625
2015-11-06 | QF001 | 胡庄三 | 0.33979
2015-11-07 | QF001 | 胡庄三 | 0.67325
2015-11-08 | QF001 | 胡庄三 | 0.61421
2015-11-09 | QF001 | 胡庄三 | 0.47721
2015-11-10 | QF001 | 胡庄三 | 0.42804
2015-11-11 | QF001 | 胡庄三 | 0.42588
2015-11-12 | QF001 | 胡庄三 | 0.40813
2015-11-13 | QF001 | 胡庄三 | 0.53596
2015-11-14 | QF001 | 胡庄三 | 0.48683
2015-11-15 | QF001 | 胡庄三 | 0.44333
2015-11-16 | QF001 | 胡庄三 | 1.1184
2015-11-17 | QF001 | 胡庄三 | 0.95221
2015-11-18 | QF001 | 胡庄三 | 1.3032
2015-11-19 | QF001 | 胡庄三 | 1.2067
2015-11-20 | QF001 | 胡庄三 | 0.97858
2015-11-21 | QF001 | 胡庄三 | 0.83367
2015-11-22 | QF001 | 胡庄三 | 0.73846
2015-11-23 | QF001 | 胡庄三 | 0.9995
2015-11-24 | QF001 | 胡庄三 | 1.732
2015-11-25 | QF001 | 胡庄三 | 3.0474
2015-11-26 | QF001 | 胡庄三 | 1.8442
2015-11-27 | QF001 | 胡庄三 | 1.2806
2015-11-28 | QF001 | 胡庄三 | 1.0409
2015-11-29 | QF001 | 胡庄三 | 0.93921
2015-11-30 | QF001 | 胡庄三 | 0.86913
2015-12-01 | QF001 | 胡庄三 | 0.77529
2015-12-02 | QF001 | 胡庄三 | 0.73325
2015-12-03 | QF001 | 胡庄三 | 0.67258
2015-12-04 | QF001 | 胡庄三 | 0.61158
2015-12-05 | QF001 | 胡庄三 | 0.54258
2015-12-06 | QF001 | 胡庄三 | 0.52729
2015-12-07 | QF001 | 胡庄三 | 0.50638
2015-12-08 | QF001 | 胡庄三 | 0.49179
2015-12-09 | QF001 | 胡庄三 | 0.48988
2015-12-10 | QF001 | 胡庄三 | 0.48704
2015-12-11 | QF001 | 胡庄三 | 0.50687
2015-12-12 | QF001 | 胡庄三 | 0.49304
2015-12-13 | QF001 | 胡庄三 | 0.50246
2015-12-14 | QF001 | 胡庄三 | 0.48354
2015-12-15 | QF001 | 胡庄三 | 0.44946
2015-12-16 | QF001 | 胡庄三 | 0.40292
2015-12-17 | QF001 | 胡庄三 | 0.39604
2015-12-18 | QF001 | 胡庄三 | 0.38342
2015-12-19 | QF001 | 胡庄三 | 0.40917
2015-12-20 | QF001 | 胡庄三 | 0.48483
2015-12-21 | QF001 | 胡庄三 | 0.48562
2015-12-22 | QF001 | 胡庄三 | 0.45167
2015-12-23 | QF001 | 胡庄三 | 0.44429
2015-12-24 | QF001 | 胡庄三 | 0.49075
2015-12-25 | QF001 | 胡庄三 | 0.51067
2015-12-26 | QF001 | 胡庄三 | 0.3815
2015-12-27 | QF001 | 胡庄三 | 0.45963
2015-12-28 | QF001 | 胡庄三 | 0.47725
2015-12-29 | QF001 | 胡庄三 | 0.45337
2015-12-30 | QF001 | 胡庄三 | 0.49858
2015-12-31 | QF001 | 胡庄三 | 0.45583
2016-01-01 | QF001 | 胡庄三 | 0.43154
2016-01-02 | QF001 | 胡庄三 | 0.438
2016-01-03 | QF001 | 胡庄三 | 0.44317
2016-01-04 | QF001 | 胡庄三 | 0.47208
2016-01-05 | QF001 | 胡庄三 | 0.69696
2016-01-06 | QF001 | 胡庄三 | 0.73546
2016-01-07 | QF001 | 胡庄三 | 0.62833
2016-01-08 | QF001 | 胡庄三 | 0.61542
2016-01-09 | QF001 | 胡庄三 | 0.55688
2016-01-10 | QF001 | 胡庄三 | 0.49871
2016-01-11 | QF001 | 胡庄三 | 0.55021
2016-01-12 | QF001 | 胡庄三 | 0.67371
2016-01-13 | QF001 | 胡庄三 | 0.69154
2016-01-14 | QF001 | 胡庄三 | 0.747
2016-01-15 | QF001 | 胡庄三 | 0.64496
2016-01-16 | QF001 | 胡庄三 | 0.55867
2016-01-17 | QF001 | 胡庄三 | 0.72771
2016-01-18 | QF001 | 胡庄三 | 0.6865
2016-01-19 | QF001 | 胡庄三 | 0.55254
2016-01-20 | QF001 | 胡庄三 | 0.43921
2016-01-21 | QF001 | 胡庄三 | 0.44775
2016-01-22 | QF001 | 胡庄三 | 0.45821
2016-01-23 | QF001 | 胡庄三 | 0.46404
2016-01-24 | QF001 | 胡庄三 | 0.46408
2016-01-25 | QF001 | 胡庄三 | 0.45325
2016-01-26 | QF001 | 胡庄三 | 0.45067
2016-01-27 | QF001 | 胡庄三 | 0.95492
2016-01-28 | QF001 | 胡庄三 | 1.0075
2016-01-29 | QF001 | 胡庄三 | 0.93433
2016-01-30 | QF001 | 胡庄三 | 0.87517
2016-01-31 | QF001 | 胡庄三 | 0.85125
2016-02-01 | QF001 | 胡庄三 | 0.83258
2016-02-02 | QF001 | 胡庄三 | 0.81571
2016-02-03 | QF001 | 胡庄三 | 0.76854
2016-02-04 | QF001 | 胡庄三 | 0.52587
2016-02-05 | QF001 | 胡庄三 | 0.36367
2016-02-06 | QF001 | 胡庄三 | 0.3565
2016-02-07 | QF001 | 胡庄三 | 0.34529
2016-02-08 | QF001 | 胡庄三 | 0.33975
2016-02-09 | QF001 | 胡庄三 | 0.35546
2016-02-10 | QF001 | 胡庄三 | 0.35254
2016-02-11 | QF001 | 胡庄三 | 0.36446
2016-02-12 | QF001 | 胡庄三 | 0.37796
2016-02-13 | QF001 | 胡庄三 | 0.68463
2016-02-14 | QF001 | 胡庄三 | 0.85588
2016-02-15 | QF001 | 胡庄三 | 0.71633
2016-02-16 | QF001 | 胡庄三 | 0.63887
2016-02-17 | QF001 | 胡庄三 | 0.59046
2016-02-18 | QF001 | 胡庄三 | 0.55554
2016-02-19 | QF001 | 胡庄三 | 0.5505
2016-02-20 | QF001 | 胡庄三 | 0.5475
2016-02-21 | QF001 | 胡庄三 | 0.52417
2016-02-22 | QF001 | 胡庄三 | 0.61067
2016-02-23 | QF001 | 胡庄三 | 0.61438
2016-02-24 | QF001 | 胡庄三 | 0.58192
2016-02-25 | QF001 | 胡庄三 | 0.58896
2016-02-26 | QF001 | 胡庄三 | 0.592
2016-02-27 | QF001 | 胡庄三 | 0.53338
2016-02-28 | QF001 | 胡庄三 | 0.41758
2016-02-29 | QF001 | 胡庄三 | 0.4255
2016-03-01 | QF001 | 胡庄三 | 0.40579
2016-03-02 | QF001 | 胡庄三 | 0.40967
2016-03-03 | QF001 | 胡庄三 | 0.41642
2016-03-04 | QF001 | 胡庄三 | 0.42617
2016-03-05 | QF001 | 胡庄三 | 0.41279
2016-03-06 | QF001 | 胡庄三 | 0.43183
2016-03-07 | QF001 | 胡庄三 | 0.41108
2016-03-08 | QF001 | 胡庄三 | 0.96992
2016-03-09 | QF001 | 胡庄三 | 3.179
2016-03-10 | QF001 | 胡庄三 | 2.1156
2016-03-11 | QF001 | 胡庄三 | 1.5063
2016-03-12 | QF001 | 胡庄三 | 1.175
2016-03-13 | QF001 | 胡庄三 | 0.96271
2016-03-14 | QF001 | 胡庄三 | 0.85529
2016-03-15 | QF001 | 胡庄三 | 0.79646
2016-03-16 | QF001 | 胡庄三 | 0.68704
2016-03-17 | QF001 | 胡庄三 | 0.65054
2016-03-18 | QF001 | 胡庄三 | 0.64363
2016-03-19 | QF001 | 胡庄三 | 0.61473

## WaterQuality
时间 | 站点编码 | 站点名称
TM | WYBM | STNM | TN | TDN | NO3N | NH4N | TP | TPP | TDP | DRP | TSS | COD | NO2N
2012-06-28 | WQ001 | 胡庄三 | 0.929 |  | 0.47 | 0.213 | 0.109 |  |  | 0.679
2012-06-29 | WQ001 | 胡庄三 | 0.759 |  | 0.5115 | 0.1435 | 0.095 |  |  | 0.134
2012-06-30 | WQ001 | 胡庄三 | 0.602 |  | 0.5105 | 0.1825 | 0.081 |  |  | 0.142
2012-07-01 | WQ001 | 胡庄三 | 0.6315 |  | 0.4825 | 0.271 | 0.1305 |  |  | 0.3685
2012-07-02 | WQ001 | 胡庄三
2012-07-03 | WQ001 | 胡庄三 | 1.1145 |  | 0.7215 | 0.6245 | 0.202
2012-07-04 | WQ001 | 胡庄三 | 0.8988 |  | 0.5872 | 0.3076 | 0.1942
2012-07-05 | WQ001 | 胡庄三 | 0.739 |  | 0.601 | 0.256 | 0.033
2012-07-06 | WQ001 | 胡庄三
2012-07-07 | WQ001 | 胡庄三
2012-07-08 | WQ001 | 胡庄三
2012-07-09 | WQ001 | 胡庄三
2012-07-10 | WQ001 | 胡庄三
2012-07-11 | WQ001 | 胡庄三 | 0.695 |  | 0.2805 | 0.211 | 0.124
2012-07-12 | WQ001 | 胡庄三 | 0.833 |  | 0.33 | 0.18367 | 0.15867
2012-07-13 | WQ001 | 胡庄三 | 1.1382 |  | 0.53961 | 0.14467 | 0.51017 |  |  | 0.044714
2012-07-14 | WQ001 | 胡庄三 | 1.548 |  | 0.8535 | 0.16 | 0.74325 |  |  | 0.044
2012-07-15 | WQ001 | 胡庄三 | 1.2985 |  | 0.81925 | 0.2315 | 0.6165 | 0.0525 | 0.0895 | 0.057667 | 77.5
2012-07-16 | WQ001 | 胡庄三 | 0.91283 |  |  |  | 0.10667 | 0.056833 | 0.05 |  | 163.3333
2012-07-17 | WQ001 | 胡庄三 | 0.6445 |  |  |  | 0.54925 | 0.171 | 0.3785 |  | 98.75
2012-07-18 | WQ001 | 胡庄三
2012-07-19 | WQ001 | 胡庄三
2012-07-20 | WQ001 | 胡庄三
2012-07-21 | WQ001 | 胡庄三
2012-07-22 | WQ001 | 胡庄三
2012-07-23 | WQ001 | 胡庄三
2012-07-24 | WQ001 | 胡庄三 | 0.949 |  |  |  | 1.993 | 0.285 | 1.708
2012-07-25 | WQ001 | 胡庄三 | 0.457 |  |  |  | 0.113 | 0.019 | 0.094
2012-07-26 | WQ001 | 胡庄三 | 0.505 |  |  |  | 0.113 | 0.028 | 0.085
2012-07-27 | WQ001 | 胡庄三 | 0.691 |  |  |  | 0.441 | 0.163 | 0.278
2012-07-28 | WQ001 | 胡庄三 | 0.415 |  |  |  | 0.267 | 0.045 | 0.223
2012-07-29 | WQ001 | 胡庄三 | 0.308 |  |  |  | 0.258 | 0.063 | 0.195
2012-07-30 | WQ001 | 胡庄三 | 0.14 |  |  |  | 0.489 | 0.138 | 0.351
2012-07-31 | WQ001 | 胡庄三 | 0.218 |  |  |  | 0.287 | 0.091 | 0.195
2012-08-01 | WQ001 | 胡庄三 | 0.194 |  |  |  | 0.142 | 0.058 | 0.084
2012-08-02 | WQ001 | 胡庄三
2012-08-03 | WQ001 | 胡庄三
2012-08-04 | WQ001 | 胡庄三
2012-08-05 | WQ001 | 胡庄三
2012-08-06 | WQ001 | 胡庄三
2012-08-07 | WQ001 | 胡庄三
2012-08-08 | WQ001 | 胡庄三 | 0.6005 | 0.5695 | 0.217 | 0.1105 | 0.4035 | 0.0195 | 0.3835 | 0.2175 | 80
2012-08-09 | WQ001 | 胡庄三 | 1.026 | 0.9718 | 0.4222 | 0.116 | 0.7612 | 0.0658 | 0.6956 | 0.382 | 78.6666
2012-08-10 | WQ001 | 胡庄三 | 1.912 | 1.834 | 1.3448 | 0.1628 | 0.6502 | 0.0892 | 0.5608 | 0.3674 | 269.3332
2012-08-11 | WQ001 | 胡庄三 | 2.2495 | 2.192 | 1.687 | 0.105 | 0.8425 | 0.06475 | 0.778 | 0.503 | 226.6668
2012-08-12 | WQ001 | 胡庄三 | 2.2836 | 2.232 | 1.747 | 0.0724 | 0.489 | 0.0452 | 0.4438 | 0.252 | 241.3334
2012-08-13 | WQ001 | 胡庄三 | 2.1172 | 2.0232 | 1.3497 | 0.065333 | 0.273 | 0.039167 | 0.23417 | 0.1265 | 195.5555
2012-08-14 | WQ001 | 胡庄三 | 1.76 | 1.6538 | 1.0223 | 0.095333 | 0.135 | 0.027333 | 0.1075 | 0.074333 | 53.3332
2012-08-15 | WQ001 | 胡庄三 | 1.7655 | 1.7002 | 0.99967 | 0.0615 | 0.099833 | 0.031167 | 0.068833 | 0.030833 | 48.3333
2012-08-16 | WQ001 | 胡庄三 | 1.638 | 1.543 | 1.1617 | 0.050333 | 0.083 | 0.023 | 0.059333 | 0.018 | 103.333
2012-08-17 | WQ001 | 胡庄三 | 1.171 | 1.124 | 0.731 | 0.055 | 0.224 | 0.063 | 0.161 | 0.044
2012-08-18 | WQ001 | 胡庄三 | 1.633 | 1.595 | 1.423 | 0.09 | 0.138 | 0.07 | 0.067 | 0.014
2012-08-19 | WQ001 | 胡庄三 | 1.464 | 1.425 | 1.192 | 0.034 | 0.13 | 0.039 | 0.091 | 0.014
2012-08-20 | WQ001 | 胡庄三 | 1.356 | 1.348 | 1.065 | 0.127 | 0.122 | 0.026 | 0.096 | 0.052
2012-08-21 | WQ001 | 胡庄三 | 1.51 | 1.371 | 0.998 | 0.063 | 0.161 | 0.047 | 0.114 | 0.031
2012-08-22 | WQ001 | 胡庄三 | 1.6145 |  |  |  | 0.552
2012-08-23 | WQ001 | 胡庄三 | 1.2585 |  |  |  | 0.3215
2012-08-24 | WQ001 | 胡庄三 | 1.127 |  |  |  | 0.273
2012-08-25 | WQ001 | 胡庄三 | 1.203 |  |  |  | 1.436
2012-08-26 | WQ001 | 胡庄三
2012-08-27 | WQ001 | 胡庄三 | 0.996 |  |  |  | 0.176
2012-08-28 | WQ001 | 胡庄三
2012-08-29 | WQ001 | 胡庄三 | 1.127 |  |  |  | 0.321
2012-08-30 | WQ001 | 胡庄三
2012-08-31 | WQ001 | 胡庄三 | 1.051 |  |  |  | 0.467
2012-09-01 | WQ001 | 胡庄三
2012-09-02 | WQ001 | 胡庄三 | 0.864 |  |  |  | 0.152
2012-09-03 | WQ001 | 胡庄三
2012-09-04 | WQ001 | 胡庄三 | 0.933 |  |  |  | 0.855
2012-09-05 | WQ001 | 胡庄三
2012-09-06 | WQ001 | 胡庄三 | 0.837 |  |  |  | 0.224
2012-09-07 | WQ001 | 胡庄三
2012-09-08 | WQ001 | 胡庄三 | 1.148 |  |  |  | 0.346
2012-09-09 | WQ001 | 胡庄三 | 1.8424 |  |  |  | 0.8642
2012-09-10 | WQ001 | 胡庄三 | 1.7253 |  |  |  | 0.89117
2012-09-11 | WQ001 | 胡庄三 | 1.867 |  |  |  | 0.709
2012-09-12 | WQ001 | 胡庄三 | 1.736 |  |  |  | 1.049
2012-09-13 | WQ001 | 胡庄三
2012-09-14 | WQ001 | 胡庄三 | 1.888 |  |  |  | 0.952
2012-09-15 | WQ001 | 胡庄三
2012-09-16 | WQ001 | 胡庄三 | 1.383 |  |  |  | 0.2
2012-09-17 | WQ001 | 胡庄三
2012-09-18 | WQ001 | 胡庄三 | 1.016 |  |  |  | 0.443
2012-09-19 | WQ001 | 胡庄三
2012-09-20 | WQ001 | 胡庄三 | 0.733 |  |  |  | 0.273
2012-09-21 | WQ001 | 胡庄三
2012-09-22 | WQ001 | 胡庄三 | 0.864 |  |  |  | 0.176
2012-09-23 | WQ001 | 胡庄三
2012-09-24 | WQ001 | 胡庄三 | 0.657 |  |  |  | 0.2
2012-09-25 | WQ001 | 胡庄三
2012-09-26 | WQ001 | 胡庄三
2012-09-27 | WQ001 | 胡庄三
2012-09-28 | WQ001 | 胡庄三 | 1.138 |  |  |  | 0.061
2012-09-29 | WQ001 | 胡庄三
2012-09-30 | WQ001 | 胡庄三 | 0.682 |  |  |  | 0.061
2012-10-01 | WQ001 | 胡庄三
2012-10-02 | WQ001 | 胡庄三 | 1.025 |  |  |  | 0.073
2012-10-03 | WQ001 | 胡庄三 | 0.502 |  |  |  | 0.032
2012-10-04 | WQ001 | 胡庄三 | 0.643 |  |  |  | 0.076
2012-10-05 | WQ001 | 胡庄三
2012-10-06 | WQ001 | 胡庄三 | 0.601 |  |  |  | 0.058
2012-10-07 | WQ001 | 胡庄三
2012-10-08 | WQ001 | 胡庄三 | 0.67 |  |  |  | 0.079
2012-10-09 | WQ001 | 胡庄三
2012-10-10 | WQ001 | 胡庄三 | 0.554 |  |  |  | 0.07
2012-10-11 | WQ001 | 胡庄三
2012-10-12 | WQ001 | 胡庄三 | 0.437 |  |  |  | 0.055
2012-10-13 | WQ001 | 胡庄三
2012-10-14 | WQ001 | 胡庄三 | 0.485 |  |  |  | 0.053
2012-10-15 | WQ001 | 胡庄三
2012-10-16 | WQ001 | 胡庄三 | 0.585 |  |  |  | 0.05
2012-10-17 | WQ001 | 胡庄三
2012-10-18 | WQ001 | 胡庄三 | 1.32 |  |  |  | 0.078
2012-10-19 | WQ001 | 胡庄三
2012-10-20 | WQ001 | 胡庄三 | 0.609 | 0.599 |  | 0.17 | 0.058 | 0.011 | 0.047 | 0.029
2012-10-21 | WQ001 | 胡庄三 | 0.585 | 0.52 |  | 0.17 | 0.062 | 0.019 | 0.044 | 0.029
2012-10-22 | WQ001 | 胡庄三 | 0.612 | 0.565 |  | 0.14 | 0.07 | 0.031 | 0.039 | 0.012
2012-10-23 | WQ001 | 胡庄三
2012-10-24 | WQ001 | 胡庄三 | 0.404 |  |  |  | 0.043
2012-10-25 | WQ001 | 胡庄三
2012-10-26 | WQ001 | 胡庄三 | 0.455 |  |  |  | 0.051
2012-10-27 | WQ001 | 胡庄三
2012-10-28 | WQ001 | 胡庄三 | 0.405 |  |  |  | 0.048
2012-10-29 | WQ001 | 胡庄三
2012-10-30 | WQ001 | 胡庄三 | 0.443 |  |  |  | 0.039
2012-10-31 | WQ001 | 胡庄三
2012-11-01 | WQ001 | 胡庄三 | 0.421 |  |  |  | 0.048
2012-11-02 | WQ001 | 胡庄三
2012-11-03 | WQ001 | 胡庄三 | 0.389 |  |  |  | 0.035
2012-11-04 | WQ001 | 胡庄三
2012-11-05 | WQ001 | 胡庄三 | 0.333 |  |  |  | 0.032
2012-11-06 | WQ001 | 胡庄三
2012-11-07 | WQ001 | 胡庄三 | 0.411 |  |  |  | 0.048
2012-11-08 | WQ001 | 胡庄三
2012-11-09 | WQ001 | 胡庄三 | 0.414 |  |  |  | 0.042
2012-11-10 | WQ001 | 胡庄三
2012-11-11 | WQ001 | 胡庄三 | 0.499 |  |  |  | 0.045
2012-11-12 | WQ001 | 胡庄三
2012-11-13 | WQ001 | 胡庄三 | 0.496 |  |  |  | 0.037
2012-11-14 | WQ001 | 胡庄三
2012-11-15 | WQ001 | 胡庄三 | 0.463 |  |  |  | 0.038
2012-11-16 | WQ001 | 胡庄三
2012-11-17 | WQ001 | 胡庄三 | 0.52 |  |  |  | 0.041
2012-11-18 | WQ001 | 胡庄三
2012-11-19 | WQ001 | 胡庄三 | 0.524 |  |  |  | 0.039
2012-11-20 | WQ001 | 胡庄三
2012-11-21 | WQ001 | 胡庄三 | 0.809 | 0.56 | 0.49 | 0.06 | 0.037 | 0.015 | 0.022
2012-11-22 | WQ001 | 胡庄三 | 1.035 | 0.64 | 0.45 | 0.17 | 0.038 | 0.015 | 0.023
2012-11-23 | WQ001 | 胡庄三 | 0.693 | 0.57 | 0.47 | 0.05 | 0.027 | 0.008 | 0.019 | 0.013
2012-11-24 | WQ001 | 胡庄三
2012-11-25 | WQ001 | 胡庄三 | 0.499 |  |  |  | 0.034
2012-11-26 | WQ001 | 胡庄三
2012-11-27 | WQ001 | 胡庄三 | 0.588 |  |  |  | 0.035
2012-11-28 | WQ001 | 胡庄三
2012-11-29 | WQ001 | 胡庄三 | 0.554 |  |  |  | 0.025
2012-11-30 | WQ001 | 胡庄三
2012-12-01 | WQ001 | 胡庄三 | 0.529 |  |  |  | 0.034
2012-12-02 | WQ001 | 胡庄三
2012-12-03 | WQ001 | 胡庄三
2012-12-04 | WQ001 | 胡庄三
2012-12-05 | WQ001 | 胡庄三 | 0.448 |  |  |  | 0.039
2012-12-06 | WQ001 | 胡庄三
2012-12-07 | WQ001 | 胡庄三 | 0.419 |  |  |  | 0.031
2012-12-08 | WQ001 | 胡庄三
2012-12-09 | WQ001 | 胡庄三 | 0.407 |  |  |  | 0.024
2012-12-10 | WQ001 | 胡庄三
2012-12-11 | WQ001 | 胡庄三 | 0.477 |  |  |  | 0.031
2012-12-12 | WQ001 | 胡庄三
2012-12-13 | WQ001 | 胡庄三 | 0.478 |  |  |  | 0.025
2012-12-14 | WQ001 | 胡庄三
2012-12-15 | WQ001 | 胡庄三 | 0.625 |  |  |  | 0.059
2012-12-16 | WQ001 | 胡庄三
2012-12-17 | WQ001 | 胡庄三 | 0.324 |  |  |  | 0.034
2012-12-18 | WQ001 | 胡庄三
2012-12-19 | WQ001 | 胡庄三 | 0.524 | 0.443 |  | 0.07 | 0.029 | 0.002 | 0.027
2012-12-20 | WQ001 | 胡庄三 | 0.516 | 0.468 |  | 0.05 | 0.021 | 0.003 | 0.018
2012-12-21 | WQ001 | 胡庄三
2012-12-22 | WQ001 | 胡庄三 | 0.444 |  |  |  | 0.014
2012-12-23 | WQ001 | 胡庄三
2012-12-24 | WQ001 | 胡庄三 | 0.495 |  |  |  | 0.015
2012-12-25 | WQ001 | 胡庄三
2012-12-26 | WQ001 | 胡庄三 | 1.458 |  |  |  | 0.036
2012-12-27 | WQ001 | 胡庄三
2012-12-28 | WQ001 | 胡庄三 | 0.446 |  |  |  | 0.019
2012-12-29 | WQ001 | 胡庄三
2012-12-30 | WQ001 | 胡庄三 | 0.556 |  |  |  | 0.023
2012-12-31 | WQ001 | 胡庄三
2013-01-01 | WQ001 | 胡庄三 | 0.684 |  |  |  | 0.058
2013-01-02 | WQ001 | 胡庄三
2013-01-03 | WQ001 | 胡庄三 | 0.683 |  |  |  | 0.015
2013-01-04 | WQ001 | 胡庄三
2013-01-05 | WQ001 | 胡庄三 | 0.636 |  |  |  | 0.008
2013-01-06 | WQ001 | 胡庄三
2013-01-07 | WQ001 | 胡庄三 | 0.568 |  |  |  | 0.007
2013-01-08 | WQ001 | 胡庄三
2013-01-09 | WQ001 | 胡庄三 | 0.521 |  |  |  | 0.005
2013-01-10 | WQ001 | 胡庄三
2013-01-11 | WQ001 | 胡庄三 | 0.512 |  |  |  | 0.008
2013-01-12 | WQ001 | 胡庄三
2013-01-13 | WQ001 | 胡庄三 | 0.45 |  |  |  | 0.017
2013-01-14 | WQ001 | 胡庄三
2013-01-15 | WQ001 | 胡庄三 | 0.419 |  |  |  | 0.011
2013-01-16 | WQ001 | 胡庄三
2013-01-17 | WQ001 | 胡庄三 | 0.376 |  |  |  | 0.006
2013-01-18 | WQ001 | 胡庄三
2013-01-19 | WQ001 | 胡庄三 | 0.395 |  |  |  | 0.044
2013-01-20 | WQ001 | 胡庄三
2013-01-21 | WQ001 | 胡庄三 | 0.393 |  |  |  | 0.01
2013-01-22 | WQ001 | 胡庄三 | 1.35 | 1.143 |  | 0.41 | 0.017 | 0.009 | 0.008
2013-01-23 | WQ001 | 胡庄三 | 0.782 | 0.536 |  | 0.13 | 0.018 | 0.014 | 0.004
2013-01-24 | WQ001 | 胡庄三 | 0.711 | 0.632 |  | 0.14 | 0.017
2013-01-25 | WQ001 | 胡庄三
2013-01-26 | WQ001 | 胡庄三
2013-01-27 | WQ001 | 胡庄三
2013-01-28 | WQ001 | 胡庄三
2013-01-29 | WQ001 | 胡庄三
2013-01-30 | WQ001 | 胡庄三
2013-01-31 | WQ001 | 胡庄三
2013-02-01 | WQ001 | 胡庄三 | 0.773 |  |  |  | 0.043
2013-02-02 | WQ001 | 胡庄三
2013-02-03 | WQ001 | 胡庄三
2013-02-04 | WQ001 | 胡庄三 | 1.308 |  |  |  | 0.036
2013-02-05 | WQ001 | 胡庄三 | 1.32 |  |  |  | 0.033
2013-02-06 | WQ001 | 胡庄三 | 1.272 |  |  |  | 0.04
2013-02-07 | WQ001 | 胡庄三 | 1.371 |  |  |  | 0.038
2013-02-08 | WQ001 | 胡庄三 | 1.482 |  |  |  | 0.037
2013-02-09 | WQ001 | 胡庄三 | 1.59 |  |  |  | 0.036
2013-02-10 | WQ001 | 胡庄三
2013-02-11 | WQ001 | 胡庄三
2013-02-12 | WQ001 | 胡庄三
2013-02-13 | WQ001 | 胡庄三 | 1.391 |  |  |  | 0.037
2013-02-14 | WQ001 | 胡庄三
2013-02-15 | WQ001 | 胡庄三
2013-02-16 | WQ001 | 胡庄三
2013-02-17 | WQ001 | 胡庄三
2013-02-18 | WQ001 | 胡庄三
2013-02-19 | WQ001 | 胡庄三 | 1.07 |  |  |  | 0.043
2013-02-20 | WQ001 | 胡庄三 | 0.988 |  |  |  | 0.024
2013-02-21 | WQ001 | 胡庄三 | 1.286 |  |  |  | 0.03
2013-02-22 | WQ001 | 胡庄三 | 1.392 |  |  |  | 0.036
2013-02-23 | WQ001 | 胡庄三 | 1.332 |  |  |  | 0.03
2013-02-24 | WQ001 | 胡庄三 | 1.472 |  |  |  | 0.063
2013-02-25 | WQ001 | 胡庄三 | 1.341 |  |  |  | 0.026
2013-02-26 | WQ001 | 胡庄三 | 1.192 | 1.188 |  | 0.29 | 0.018 | 0.01 | 0.008
2013-02-27 | WQ001 | 胡庄三 | 1.149 | 1.101 |  | 0.42 | 0.021 | 0.015 | 0.006
2013-02-28 | WQ001 | 胡庄三 | 1.096 |  |  |  | 0.023
2013-03-01 | WQ001 | 胡庄三 | 1.029 |  |  |  | 0.045
2013-03-02 | WQ001 | 胡庄三 | 0.956 |  |  |  | 0.024
2013-03-03 | WQ001 | 胡庄三 | 0.915 |  |  |  | 0.031
2013-03-04 | WQ001 | 胡庄三 | 0.857 |  |  |  | 0.031
2013-03-05 | WQ001 | 胡庄三 | 0.852 |  |  |  | 0.028
2013-03-06 | WQ001 | 胡庄三 | 0.863 |  |  |  | 0.033
2013-03-07 | WQ001 | 胡庄三 | 0.76 |  |  |  | 0.034
2013-03-08 | WQ001 | 胡庄三 | 0.68 |  |  |  | 0.03
2013-03-09 | WQ001 | 胡庄三 | 0.563 |  |  |  | 0.031
2013-03-10 | WQ001 | 胡庄三
2013-03-11 | WQ001 | 胡庄三 | 0.565 |  |  |  | 0.024
2013-03-12 | WQ001 | 胡庄三
2013-03-13 | WQ001 | 胡庄三 | 0.518 |  |  |  | 0.03
2013-03-14 | WQ001 | 胡庄三
2013-03-15 | WQ001 | 胡庄三 | 0.409 |  |  |  | 0.026
2013-03-16 | WQ001 | 胡庄三
2013-03-17 | WQ001 | 胡庄三 | 0.502 |  |  |  | 0.027
2013-03-18 | WQ001 | 胡庄三
2013-03-19 | WQ001 | 胡庄三 | 0.874 | 0.864 |  | 0.17 | 0.039 | 0.003 | 0.036
2013-03-20 | WQ001 | 胡庄三 | 0.79 | 0.703 |  | 0.11 | 0.038 | 0.005 | 0.033
2013-03-21 | WQ001 | 胡庄三 | 1.322 | 0.901 |  | 0.15 | 0.067 | 0.045 | 0.022
2013-03-22 | WQ001 | 胡庄三
2013-03-23 | WQ001 | 胡庄三 | 1.004 |  |  |  | 0.041
2013-03-24 | WQ001 | 胡庄三
2013-03-25 | WQ001 | 胡庄三 | 0.969 |  |  |  | 0.025
2013-03-26 | WQ001 | 胡庄三
2013-03-27 | WQ001 | 胡庄三 | 0.807 |  |  |  | 0.028
2013-03-28 | WQ001 | 胡庄三
2013-03-29 | WQ001 | 胡庄三 | 0.589 |  |  |  | 0.023
2013-03-30 | WQ001 | 胡庄三
2013-03-31 | WQ001 | 胡庄三 | 0.559 |  |  |  | 0.024
2013-04-01 | WQ001 | 胡庄三
2013-04-02 | WQ001 | 胡庄三 | 0.635 |  |  |  | 0.032
2013-04-03 | WQ001 | 胡庄三
2013-04-04 | WQ001 | 胡庄三 | 0.412 |  |  |  | 0.028
2013-04-05 | WQ001 | 胡庄三
2013-04-06 | WQ001 | 胡庄三 | 0.446 |  |  |  | 0.031
2013-04-07 | WQ001 | 胡庄三
2013-04-08 | WQ001 | 胡庄三 | 0.38 |  |  |  | 0.032
2013-04-09 | WQ001 | 胡庄三
2013-04-10 | WQ001 | 胡庄三 | 0.306 |  |  |  | 0.032
2013-04-11 | WQ001 | 胡庄三
2013-04-12 | WQ001 | 胡庄三 | 0.311 |  |  |  | 0.026
2013-04-13 | WQ001 | 胡庄三
2013-04-14 | WQ001 | 胡庄三 | 0.357 |  |  |  | 0.038
2013-04-15 | WQ001 | 胡庄三
2013-04-16 | WQ001 | 胡庄三 | 0.388 |  |  |  | 0.038
2013-04-17 | WQ001 | 胡庄三
2013-04-18 | WQ001 | 胡庄三
2013-04-19 | WQ001 | 胡庄三 | 0.321 | 0.255 |  | 0.18 | 0.038 | 0.008 | 0.03
2013-04-20 | WQ001 | 胡庄三 | 0.319 | 0.301 |  | 0.3 | 0.042 | 0.014 | 0.028
2013-04-21 | WQ001 | 胡庄三 | 0.36 | 0.311 |  | 0.26 | 0.035 | 0.002 | 0.033
2013-04-22 | WQ001 | 胡庄三
2013-04-23 | WQ001 | 胡庄三 | 0.372 |  |  |  | 0.03
2013-04-24 | WQ001 | 胡庄三
2013-04-25 | WQ001 | 胡庄三 | 0.387 |  |  |  | 0.022
2013-04-26 | WQ001 | 胡庄三
2013-04-27 | WQ001 | 胡庄三 | 0.392 |  |  |  | 0.038
2013-04-28 | WQ001 | 胡庄三
2013-04-29 | WQ001 | 胡庄三 | 0.478 |  |  |  | 0.061
2013-04-30 | WQ001 | 胡庄三
2013-05-01 | WQ001 | 胡庄三 | 0.596 |  |  |  | 0.096
2013-05-02 | WQ001 | 胡庄三
2013-05-03 | WQ001 | 胡庄三 | 0.544 |  |  |  | 0.066
2013-05-04 | WQ001 | 胡庄三
2013-05-05 | WQ001 | 胡庄三 | 0.415 |  |  |  | 0.046
2013-05-06 | WQ001 | 胡庄三
2013-05-07 | WQ001 | 胡庄三 | 0.452 |  |  |  | 0.047
2013-05-08 | WQ001 | 胡庄三
2013-05-09 | WQ001 | 胡庄三 | 0.75 |  |  |  | 0.081
2013-05-10 | WQ001 | 胡庄三 | 0.804 |  |  |  | 0.107
2013-05-11 | WQ001 | 胡庄三 | 0.912 |  |  |  | 0.071
2013-05-12 | WQ001 | 胡庄三
2013-05-13 | WQ001 | 胡庄三 | 0.633 |  |  |  | 0.069
2013-05-14 | WQ001 | 胡庄三
2013-05-15 | WQ001 | 胡庄三 | 0.583 |  |  |  | 0.073
2013-05-16 | WQ001 | 胡庄三
2013-05-17 | WQ001 | 胡庄三 | 0.743 |  |  |  | 0.108
2013-05-18 | WQ001 | 胡庄三
2013-05-19 | WQ001 | 胡庄三 | 0.808 | 0.776 |  | 0.31 | 0.067 | 0.027 | 0.04
2013-05-20 | WQ001 | 胡庄三 | 0.547 | 0.513 |  | 0.25 | 0.026 | 0.015 | 0.011
2013-05-21 | WQ001 | 胡庄三 | 0.612 | 0.553 |  | 0.21 | 0.034 | 0.022 | 0.012
2013-05-22 | WQ001 | 胡庄三
2013-05-23 | WQ001 | 胡庄三 | 0.819 |  |  |  | 0.065
2013-05-24 | WQ001 | 胡庄三
2013-05-25 | WQ001 | 胡庄三
2013-05-26 | WQ001 | 胡庄三 | 1.0461 |  |  |  | 0.2818
2013-05-27 | WQ001 | 胡庄三 | 1.5226 |  |  |  | 0.26038
2013-05-28 | WQ001 | 胡庄三 | 1.9797 |  |  |  | 0.23262
2013-05-29 | WQ001 | 胡庄三 | 1.9878 |  |  |  | 0.257
2013-05-30 | WQ001 | 胡庄三 | 1.9425 |  |  |  | 0.3827
2013-05-31 | WQ001 | 胡庄三 | 2.3236 |  |  |  | 0.33233
2013-06-01 | WQ001 | 胡庄三 | 2.5408 |  |  |  | 0.33167
2013-06-02 | WQ001 | 胡庄三 | 2.606 |  |  |  | 0.34471
2013-06-03 | WQ001 | 胡庄三 | 2.5063 |  |  |  | 0.33767
2013-06-04 | WQ001 | 胡庄三 | 2.422 |  |  |  | 0.21075
2013-06-05 | WQ001 | 胡庄三 | 2.2793 |  |  |  | 0.266
2013-06-06 | WQ001 | 胡庄三 | 1.9828 |  |  |  | 0.2445
2013-06-07 | WQ001 | 胡庄三 | 1.7859 | 1.1617 | 1.0363 |  | 0.24371 | 0.16783 | 0.1065 | 0.055
2013-06-08 | WQ001 | 胡庄三 | 2.1011 | 1.5182 | 1.0721 |  | 0.32967 | 0.22356 | 0.10633 | 0.061889
2013-06-09 | WQ001 | 胡庄三 | 2.3592 | 1.5244 | 1.171 |  | 0.30433 | 0.2528 | 0.0988 | 0.072
2013-06-10 | WQ001 | 胡庄三 | 2.254 | 1.5913 | 1.058 |  | 0.712 | 0.59967 | 0.11233 | 0.065
2013-06-11 | WQ001 | 胡庄三 | 2.3168 | 1.6036 | 1.3426 |  | 0.67533 | 0.6408 | 0.1506 | 0.0726
2013-06-12 | WQ001 | 胡庄三 | 2.3741 | 1.5003 | 1.2149 |  | 0.55014 | 0.43729 | 0.113 | 0.065429
2013-06-13 | WQ001 | 胡庄三 | 2.613 | 2.1003 | 1.751 |  | 0.3455 | 0.29533 | 0.0505 | 0.031167
2013-06-14 | WQ001 | 胡庄三 | 2.3013 | 1.781 | 1.48 |  | 0.25675 | 0.27167 | 0.058667 | 0.042
2013-06-15 | WQ001 | 胡庄三
2013-06-16 | WQ001 | 胡庄三
2013-06-17 | WQ001 | 胡庄三 | 1.48 |  |  |  | 0.083
2013-06-18 | WQ001 | 胡庄三
2013-06-19 | WQ001 | 胡庄三 | 1.631 | 1.394 |  | 0.43 | 0.086 | 0.019 | 0.067 | 0.064
2013-06-20 | WQ001 | 胡庄三 | 1.408 | 1.358 |  | 0.2 | 0.088 | 0.025 | 0.063 | 0.018
2013-06-21 | WQ001 | 胡庄三 | 1.47 | 1.381 |  | 0.31 | 0.08 | 0.015 | 0.065 | 0.06
2013-06-22 | WQ001 | 胡庄三
2013-06-23 | WQ001 | 胡庄三 | 1.3644 |  |  |  | 0.67638
2013-06-24 | WQ001 | 胡庄三 | 1.2885 |  |  |  | 0.34227
2013-06-25 | WQ001 | 胡庄三 | 1.4178 | 1.6447 | 0.99321 |  | 0.49533 | 0.41287 | 0.082583 | 0.040125
2013-06-26 | WQ001 | 胡庄三 | 2.5411 | 2.4124 | 1.5407 |  | 0.42578 | 0.30676 | 0.12606 | 0.051056
2013-06-27 | WQ001 | 胡庄三 | 2.7325 | 2.3707 | 1.5056 |  | 0.27845 | 0.1823 | 0.1119 | 0.029125
2013-06-28 | WQ001 | 胡庄三 | 2.1993 | 1.8207 | 1.6085 |  | 0.35333 | 0.25533 | 0.098 | 0.025
2013-06-29 | WQ001 | 胡庄三 | 2.3737 | 1.5937 | 1.28 |  | 0.2635 | 0.22367 | 0.078333 | 0.016667
2013-06-30 | WQ001 | 胡庄三 | 1.6958 |  |  |  | 0.534
2013-07-01 | WQ001 | 胡庄三 | 1.294 |  |  |  | 0.73833
2013-07-02 | WQ001 | 胡庄三 | 1.6473 |  |  |  | 0.36733
2013-07-03 | WQ001 | 胡庄三
2013-07-04 | WQ001 | 胡庄三 | 1.986 |  |  |  | 0.164
2013-07-05 | WQ001 | 胡庄三 | 1.5471 | 1.3614 | 0.90657 |  | 0.43007 | 0.35521 | 0.074929 | 0.050357
2013-07-06 | WQ001 | 胡庄三 | 1.6746 | 1.5337 | 1.1844 |  | 0.31229 | 0.21076 | 0.10159 | 0.064706
2013-07-07 | WQ001 | 胡庄三 | 1.5264 | 1.482 | 1.0517 |  | 0.29181 | 0.225 | 0.0814 | 0.059867
2013-07-08 | WQ001 | 胡庄三 | 1.6098 | 1.5198 | 1.235 |  | 0.28281 | 0.21133 | 0.071476 | 0.048
2013-07-09 | WQ001 | 胡庄三 | 1.6026 | 1.781 | 1.384 |  | 0.43991 | 0.411 | 0.0682 | 0.042
2013-07-10 | WQ001 | 胡庄三 | 1.659 | 1.707 | 1.4025 |  | 0.376 | 0.36667 | 0.060333 | 0.043167
2013-07-11 | WQ001 | 胡庄三 | 1.6544 |  | 1.4417 |  | 0.42286 | 0.43 | 0.054333 | 0.045667
2013-07-12 | WQ001 | 胡庄三 | 2.2545 | 1.7137 | 1.2654 |  | 0.38783 | 0.3934 | 0.0572 | 0.0432
2013-07-13 | WQ001 | 胡庄三 | 2.0093 | 1.5205 | 1.124 |  | 0.309 | 0.299 | 0.074 | 0.055333
2013-07-14 | WQ001 | 胡庄三 | 1.3458 | 1.385 | 1.061 |  | 0.2595 | 0.321 | 0.059 | 0.028
2013-07-15 | WQ001 | 胡庄三 | 1.239 |  |  |  | 0.171
2013-07-16 | WQ001 | 胡庄三
2013-07-17 | WQ001 | 胡庄三 | 2.248 |  |  |  | 0.233
2013-07-18 | WQ001 | 胡庄三
2013-07-19 | WQ001 | 胡庄三 | 1.218 | 0.954 |  | 0.16 | 0.073 | 0.024 | 0.049 | 0.016
2013-07-20 | WQ001 | 胡庄三 | 1.138 | 1.12 |  | 0.18 | 0.079 | 0.024 | 0.055 | 0.038
2013-07-21 | WQ001 | 胡庄三 | 1.115 | 1.055 |  | 0.18 | 0.09 | 0.028 | 0.062 | 0.019
2013-07-22 | WQ001 | 胡庄三 | 0.367 |  |  |  | 0.6215
2013-07-23 | WQ001 | 胡庄三 | 0.49567 |  |  |  | 0.459
2013-07-24 | WQ001 | 胡庄三 | 0.76917 |  |  |  | 0.7465
2013-07-25 | WQ001 | 胡庄三
2013-07-26 | WQ001 | 胡庄三
2013-07-27 | WQ001 | 胡庄三 | 0.661 |  |  |  | 0.046
2013-07-28 | WQ001 | 胡庄三
2013-07-29 | WQ001 | 胡庄三 | 0.606 |  |  |  | 0.061
2013-07-30 | WQ001 | 胡庄三
2013-07-31 | WQ001 | 胡庄三 | 0.511 |  |  |  | 0.059
2013-08-01 | WQ001 | 胡庄三
2013-08-02 | WQ001 | 胡庄三 | 0.579 |  |  |  | 0.036
2013-08-03 | WQ001 | 胡庄三
2013-08-04 | WQ001 | 胡庄三 | 0.456 |  |  |  | 0.036
2013-08-05 | WQ001 | 胡庄三
2013-08-06 | WQ001 | 胡庄三
2013-08-07 | WQ001 | 胡庄三 | 0.488 |  |  |  | 0.032
2013-08-08 | WQ001 | 胡庄三
2013-08-09 | WQ001 | 胡庄三 | 0.485 |  |  |  | 0.044
2013-08-10 | WQ001 | 胡庄三
2013-08-11 | WQ001 | 胡庄三 | 0.456 |  |  |  | 0.038
2013-08-12 | WQ001 | 胡庄三
2013-08-13 | WQ001 | 胡庄三 | 0.478 |  |  |  | 0.043
2013-08-14 | WQ001 | 胡庄三
2013-08-15 | WQ001 | 胡庄三 | 0.505 |  |  |  | 0.045
2013-08-16 | WQ001 | 胡庄三
2013-08-17 | WQ001 | 胡庄三 | 0.434 |  |  |  | 0.04
2013-08-18 | WQ001 | 胡庄三
2013-08-19 | WQ001 | 胡庄三 | 0.765 | 0.461 |  | 0.19 | 0.059 | 0.019 | 0.04 | 0.025
2013-08-20 | WQ001 | 胡庄三 | 0.955 | 0.582 |  | 0.11 | 0.053 | 0.015 | 0.038 | 0.019
2013-08-21 | WQ001 | 胡庄三
2013-08-22 | WQ001 | 胡庄三
2013-08-23 | WQ001 | 胡庄三 | 0.57 |  |  |  | 0.068
2013-08-24 | WQ001 | 胡庄三 | 0.988 |  |  |  | 0.103
2013-08-25 | WQ001 | 胡庄三 | 0.528 |  |  |  | 0.066
2013-08-26 | WQ001 | 胡庄三 | 0.606 |  |  |  | 0.071
2013-08-27 | WQ001 | 胡庄三 | 0.804 |  |  |  | 0.094
2013-08-28 | WQ001 | 胡庄三 | 0.749 |  |  |  | 0.073
2013-08-29 | WQ001 | 胡庄三
2013-08-30 | WQ001 | 胡庄三
2013-08-31 | WQ001 | 胡庄三 | 0.571 |  |  |  | 0.045
2013-09-01 | WQ001 | 胡庄三
2013-09-02 | WQ001 | 胡庄三
2013-09-03 | WQ001 | 胡庄三 | 0.509 |  |  |  | 0.061
2013-09-04 | WQ001 | 胡庄三
2013-09-05 | WQ001 | 胡庄三 | 0.479 |  |  |  | 0.061
2013-09-06 | WQ001 | 胡庄三
2013-09-07 | WQ001 | 胡庄三
2013-09-08 | WQ001 | 胡庄三 | 0.571 |  |  |  | 0.058
2013-09-09 | WQ001 | 胡庄三
2013-09-10 | WQ001 | 胡庄三
2013-09-11 | WQ001 | 胡庄三
2013-09-12 | WQ001 | 胡庄三 | 0.558 |  |  |  | 0.055
2013-09-13 | WQ001 | 胡庄三
2013-09-14 | WQ001 | 胡庄三
2013-09-15 | WQ001 | 胡庄三
2013-09-16 | WQ001 | 胡庄三 | 0.687 |  |  |  | 0.065
2013-09-17 | WQ001 | 胡庄三
2013-09-18 | WQ001 | 胡庄三
2013-09-19 | WQ001 | 胡庄三
2013-09-20 | WQ001 | 胡庄三 | 0.514 |  |  |  | 0.059
2013-09-21 | WQ001 | 胡庄三 | 0.539 | 0.521 | 0.19 | 0.23 | 0.047 | 0.002 | 0.045 | 0.021
2013-09-22 | WQ001 | 胡庄三 | 0.615 | 0.526 | 0.19 | 0.3 | 0.039 | 0.004 | 0.035 | 0.028
2013-09-23 | WQ001 | 胡庄三 | 0.593 | 0.589 | 0.2 | 0.24 | 0.044 | 0.002 | 0.042 | 0.041
2013-09-24 | WQ001 | 胡庄三 | 1.324 |  |  |  | 0.073
2013-09-25 | WQ001 | 胡庄三 | 1.264 |  |  |  | 0.11
2013-09-26 | WQ001 | 胡庄三 | 1.254 |  |  |  | 0.123
2013-09-27 | WQ001 | 胡庄三
2013-09-28 | WQ001 | 胡庄三 | 1.291 |  |  |  | 0.081
2013-09-29 | WQ001 | 胡庄三 | 1.415 |  |  |  | 0.073
2013-09-30 | WQ001 | 胡庄三
2013-10-01 | WQ001 | 胡庄三
2013-10-02 | WQ001 | 胡庄三 | 0.893 |  |  |  | 0.058
2013-10-03 | WQ001 | 胡庄三
2013-10-04 | WQ001 | 胡庄三
2013-10-05 | WQ001 | 胡庄三 | 0.701 |  |  |  | 0.047
2013-10-06 | WQ001 | 胡庄三
2013-10-07 | WQ001 | 胡庄三 | 0.801 |  |  |  | 0.064
2013-10-08 | WQ001 | 胡庄三
2013-10-09 | WQ001 | 胡庄三
2013-10-10 | WQ001 | 胡庄三 | 0.663 |  |  |  | 0.065
2013-10-11 | WQ001 | 胡庄三
2013-10-12 | WQ001 | 胡庄三
2013-10-13 | WQ001 | 胡庄三 | 0.634 |  |  |  | 0.071
2013-10-14 | WQ001 | 胡庄三
2013-10-15 | WQ001 | 胡庄三
2013-10-16 | WQ001 | 胡庄三 | 0.754 |  |  |  | 0.087
2013-10-17 | WQ001 | 胡庄三
2013-10-18 | WQ001 | 胡庄三
2013-10-19 | WQ001 | 胡庄三 | 0.518 | 0.5 |  | 0.26 | 0.027 | 0.01 | 0.017
2013-10-20 | WQ001 | 胡庄三 | 0.665 | 0.518 |  | 0.29 | 0.041 | 0.016 | 0.025
2013-10-21 | WQ001 | 胡庄三 | 0.507 | 0.429 |  | 0.2 | 0.025 | 0.006 | 0.019
2013-10-22 | WQ001 | 胡庄三
2013-10-23 | WQ001 | 胡庄三
2013-10-24 | WQ001 | 胡庄三 | 0.476 |  |  |  | 0.061
2013-10-25 | WQ001 | 胡庄三
2013-10-26 | WQ001 | 胡庄三
2013-10-27 | WQ001 | 胡庄三
2013-10-28 | WQ001 | 胡庄三 | 0.425 |  |  |  | 0.054
2013-10-29 | WQ001 | 胡庄三
2013-10-30 | WQ001 | 胡庄三
2013-10-31 | WQ001 | 胡庄三
2013-11-01 | WQ001 | 胡庄三 | 0.597 |  |  |  | 0.064
2013-11-02 | WQ001 | 胡庄三
2013-11-03 | WQ001 | 胡庄三
2013-11-04 | WQ001 | 胡庄三
2013-11-05 | WQ001 | 胡庄三 | 0.528 |  |  |  | 0.058
2013-11-06 | WQ001 | 胡庄三
2013-11-07 | WQ001 | 胡庄三
2013-11-08 | WQ001 | 胡庄三
2013-11-09 | WQ001 | 胡庄三 | 0.457 |  |  |  | 0.085
2013-11-10 | WQ001 | 胡庄三
2013-11-11 | WQ001 | 胡庄三
2013-11-12 | WQ001 | 胡庄三
2013-11-13 | WQ001 | 胡庄三
2013-11-14 | WQ001 | 胡庄三 | 0.533 |  |  |  | 0.053
2013-11-15 | WQ001 | 胡庄三
2013-11-16 | WQ001 | 胡庄三
2013-11-17 | WQ001 | 胡庄三
2013-11-18 | WQ001 | 胡庄三
2013-11-19 | WQ001 | 胡庄三 | 0.486 | 0.45 |  | 0.44 | 0.053 | 0.017 | 0.036 | 0.021
2013-11-20 | WQ001 | 胡庄三 | 0.47 | 0.409 |  | 0.38 | 0.052 | 0.022 | 0.03 | 0.014
2013-11-21 | WQ001 | 胡庄三 | 0.526 | 0.49 |  | 0.45 | 0.073 | 0.024 | 0.049 | 0.018
2013-11-22 | WQ001 | 胡庄三
2013-11-23 | WQ001 | 胡庄三
2013-11-24 | WQ001 | 胡庄三
2013-11-25 | WQ001 | 胡庄三 | 0.546 |  |  |  | 0.047
2013-11-26 | WQ001 | 胡庄三
2013-11-27 | WQ001 | 胡庄三
2013-11-28 | WQ001 | 胡庄三
2013-11-29 | WQ001 | 胡庄三
2013-11-30 | WQ001 | 胡庄三 | 0.513 |  |  |  | 0.039
2013-12-01 | WQ001 | 胡庄三
2013-12-02 | WQ001 | 胡庄三
2013-12-03 | WQ001 | 胡庄三 | 0.508 |  |  |  | 0.036
2013-12-04 | WQ001 | 胡庄三
2013-12-05 | WQ001 | 胡庄三
2013-12-06 | WQ001 | 胡庄三
2013-12-07 | WQ001 | 胡庄三 | 1.227 |  |  |  | 0.036
2013-12-08 | WQ001 | 胡庄三
2013-12-09 | WQ001 | 胡庄三
2013-12-10 | WQ001 | 胡庄三
2013-12-11 | WQ001 | 胡庄三 | 0.857 |  |  |  | 0.041
2013-12-12 | WQ001 | 胡庄三
2013-12-13 | WQ001 | 胡庄三
2013-12-14 | WQ001 | 胡庄三
2013-12-15 | WQ001 | 胡庄三
2013-12-16 | WQ001 | 胡庄三 | 0.672 |  |  |  | 0.033
2013-12-17 | WQ001 | 胡庄三
2013-12-18 | WQ001 | 胡庄三
2013-12-19 | WQ001 | 胡庄三
2013-12-20 | WQ001 | 胡庄三
2013-12-21 | WQ001 | 胡庄三
2013-12-22 | WQ001 | 胡庄三
2013-12-23 | WQ001 | 胡庄三 | 0.749 | 0.594 |  | 0.25 | 0.023 | 0.006 | 0.017 | 0.013
2013-12-24 | WQ001 | 胡庄三 | 0.694 | 0.589 |  | 0.16 | 0.014 |  | 0.013
2013-12-25 | WQ001 | 胡庄三 | 0.191 | 0.124 |  | 0.05 | 0.013 | 0.001 | 0.011
2013-12-26 | WQ001 | 胡庄三
2013-12-27 | WQ001 | 胡庄三
2013-12-28 | WQ001 | 胡庄三 | 0.564 |  |  |  | 0.022
2013-12-29 | WQ001 | 胡庄三
2013-12-30 | WQ001 | 胡庄三
2013-12-31 | WQ001 | 胡庄三
2014-01-01 | WQ001 | 胡庄三 | 0.55 |  |  |  | 0.026
2014-01-02 | WQ001 | 胡庄三
2014-01-03 | WQ001 | 胡庄三 | 0.752 |  |  |  | 0.031
2014-01-04 | WQ001 | 胡庄三
2014-01-05 | WQ001 | 胡庄三
2014-01-06 | WQ001 | 胡庄三 | 0.698 |  |  |  | 0.03
2014-01-07 | WQ001 | 胡庄三
2014-01-08 | WQ001 | 胡庄三
2014-01-09 | WQ001 | 胡庄三 | 0.575 |  |  |  | 0.029
2014-01-10 | WQ001 | 胡庄三
2014-01-11 | WQ001 | 胡庄三
2014-01-12 | WQ001 | 胡庄三 | 0.508 |  |  |  | 0.027
2014-01-13 | WQ001 | 胡庄三
2014-01-14 | WQ001 | 胡庄三
2014-01-15 | WQ001 | 胡庄三
2014-01-16 | WQ001 | 胡庄三 | 0.541 |  |  |  | 0.03
2014-01-17 | WQ001 | 胡庄三
2014-01-18 | WQ001 | 胡庄三
2014-01-19 | WQ001 | 胡庄三 | 0.685 | 0.676 |  | 0.23 | 0.032 | 0.018 | 0.014
2014-01-20 | WQ001 | 胡庄三 | 0.701 | 0.672 |  | 0.22 | 0.037 | 0.019 | 0.018 | 0.013
2014-01-21 | WQ001 | 胡庄三 | 0.77 | 0.671 |  | 0.2 | 0.041 | 0.004 | 0.037 | 0.023
2014-01-22 | WQ001 | 胡庄三
2014-01-23 | WQ001 | 胡庄三
2014-01-24 | WQ001 | 胡庄三 | 0.994 |  |  |  | 0.027
2014-01-25 | WQ001 | 胡庄三
2014-01-26 | WQ001 | 胡庄三
2014-01-27 | WQ001 | 胡庄三 | 0.594 |  |  |  | 0.031
2014-01-28 | WQ001 | 胡庄三
2014-01-29 | WQ001 | 胡庄三
2014-01-30 | WQ001 | 胡庄三
2014-01-31 | WQ001 | 胡庄三
2014-02-01 | WQ001 | 胡庄三 | 0.729 |  |  |  | 0.045
2014-02-02 | WQ001 | 胡庄三
2014-02-03 | WQ001 | 胡庄三
2014-02-04 | WQ001 | 胡庄三
2014-02-05 | WQ001 | 胡庄三
2014-02-06 | WQ001 | 胡庄三 | 0.93 |  |  |  | 0.064
2014-02-07 | WQ001 | 胡庄三
2014-02-08 | WQ001 | 胡庄三
2014-02-09 | WQ001 | 胡庄三
2014-02-10 | WQ001 | 胡庄三 | 1.966 |  |  |  | 0.026
2014-02-11 | WQ001 | 胡庄三
2014-02-12 | WQ001 | 胡庄三
2014-02-13 | WQ001 | 胡庄三
2014-02-14 | WQ001 | 胡庄三 | 1.84 |  |  |  | 0.03
2014-02-15 | WQ001 | 胡庄三
2014-02-16 | WQ001 | 胡庄三
2014-02-17 | WQ001 | 胡庄三
2014-02-18 | WQ001 | 胡庄三 | 3.124 | 2.374 |  | 0.24 | 0.028 | 0.001 | 0.027 | 0.021
2014-02-19 | WQ001 | 胡庄三 | 3.909 | 3.203 |  | 0.37 | 0.02 | 0.006 | 0.014
2014-02-20 | WQ001 | 胡庄三 | 3.215 | 2.451 |  | 0.24 | 0.087 | 0.08 | 0.007
2014-02-21 | WQ001 | 胡庄三
2014-02-22 | WQ001 | 胡庄三
2014-02-23 | WQ001 | 胡庄三
2014-02-24 | WQ001 | 胡庄三
2014-02-25 | WQ001 | 胡庄三 | 1.99 |  |  |  | 0.011
2014-02-26 | WQ001 | 胡庄三
2014-02-27 | WQ001 | 胡庄三
2014-02-28 | WQ001 | 胡庄三
2014-03-01 | WQ001 | 胡庄三 | 2.462 |  |  |  | 0.027
2014-03-02 | WQ001 | 胡庄三
2014-03-03 | WQ001 | 胡庄三
2014-03-04 | WQ001 | 胡庄三
2014-03-05 | WQ001 | 胡庄三 | 2.653 |  |  |  | 0.042
2014-03-06 | WQ001 | 胡庄三
2014-03-07 | WQ001 | 胡庄三
2014-03-08 | WQ001 | 胡庄三
2014-03-09 | WQ001 | 胡庄三 | 1.841 |  |  |  | 0.027
2014-03-10 | WQ001 | 胡庄三
2014-03-11 | WQ001 | 胡庄三
2014-03-12 | WQ001 | 胡庄三 | 1.563 |  |  |  | 0.017
2014-03-13 | WQ001 | 胡庄三
2014-03-14 | WQ001 | 胡庄三
2014-03-15 | WQ001 | 胡庄三
2014-03-16 | WQ001 | 胡庄三
2014-03-17 | WQ001 | 胡庄三 | 1.258 |  |  |  | 0.026
2014-03-18 | WQ001 | 胡庄三
2014-03-19 | WQ001 | 胡庄三
2014-03-20 | WQ001 | 胡庄三 | 1.311 | 1.281 |  | 0.2 | 0.034 | 0.013 | 0.021 | 0.011
2014-03-21 | WQ001 | 胡庄三 | 1.368 | 1.258 |  | 0.12 | 0.032 | 0.014 | 0.018
2014-03-22 | WQ001 | 胡庄三 | 1.314 | 1.135 |  | 0.05 | 0.03 | 0.015 | 0.015
2014-03-23 | WQ001 | 胡庄三
2014-03-24 | WQ001 | 胡庄三
2014-03-25 | WQ001 | 胡庄三
2014-03-26 | WQ001 | 胡庄三
2014-03-27 | WQ001 | 胡庄三 | 0.671 |  |  |  | 0.038
2014-03-28 | WQ001 | 胡庄三
2014-03-29 | WQ001 | 胡庄三
2014-03-30 | WQ001 | 胡庄三
2014-03-31 | WQ001 | 胡庄三 | 0.878 |  |  |  | 0.043
2014-04-01 | WQ001 | 胡庄三
2014-04-02 | WQ001 | 胡庄三
2014-04-03 | WQ001 | 胡庄三
2014-04-04 | WQ001 | 胡庄三
2014-04-05 | WQ001 | 胡庄三 | 0.599 |  |  |  | 0.042
2014-04-06 | WQ001 | 胡庄三
2014-04-07 | WQ001 | 胡庄三
2014-04-08 | WQ001 | 胡庄三
2014-04-09 | WQ001 | 胡庄三
2014-04-10 | WQ001 | 胡庄三 | 0.518 |  |  |  | 0.034
2014-04-11 | WQ001 | 胡庄三
2014-04-12 | WQ001 | 胡庄三
2014-04-13 | WQ001 | 胡庄三
2014-04-14 | WQ001 | 胡庄三
2014-04-15 | WQ001 | 胡庄三 | 0.614 |  |  |  | 0.049
2014-04-16 | WQ001 | 胡庄三
2014-04-17 | WQ001 | 胡庄三 | 1.574 |  |  |  | 0.066
2014-04-18 | WQ001 | 胡庄三 | 1.621 |  |  |  | 0.068
2014-04-19 | WQ001 | 胡庄三 | 2.456 |  |  |  | 0.104
2014-04-20 | WQ001 | 胡庄三 | 3.944 | 2.31 |  | 0.32 | 0.101 | 0.058 | 0.042 | 0.026
2014-04-21 | WQ001 | 胡庄三 | 2.927 | 2.291 |  | 0.32 | 0.095 | 0.053 | 0.043 | 0.029
2014-04-22 | WQ001 | 胡庄三 | 2.323 | 2.112 |  | 0.34 | 0.076 | 0.037 | 0.039 | 0.039
2014-04-23 | WQ001 | 胡庄三
2014-04-24 | WQ001 | 胡庄三
2014-04-25 | WQ001 | 胡庄三
2014-04-26 | WQ001 | 胡庄三 | 1.259 |  |  |  | 0.029
2014-04-27 | WQ001 | 胡庄三
2014-04-28 | WQ001 | 胡庄三
2014-04-29 | WQ001 | 胡庄三
2014-04-30 | WQ001 | 胡庄三 | 0.918 |  |  |  | 0.031
2014-05-01 | WQ001 | 胡庄三
2014-05-02 | WQ001 | 胡庄三
2014-05-03 | WQ001 | 胡庄三
2014-05-04 | WQ001 | 胡庄三 | 0.755 |  |  |  | 0.044
2014-05-05 | WQ001 | 胡庄三
2014-05-06 | WQ001 | 胡庄三
2014-05-07 | WQ001 | 胡庄三
2014-05-08 | WQ001 | 胡庄三 | 0.663 |  |  |  | 0.059
2014-05-09 | WQ001 | 胡庄三
2014-05-10 | WQ001 | 胡庄三
2014-05-11 | WQ001 | 胡庄三
2014-05-12 | WQ001 | 胡庄三 | 1.287 |  |  |  | 0.057
2014-05-13 | WQ001 | 胡庄三
2014-05-14 | WQ001 | 胡庄三
2014-05-15 | WQ001 | 胡庄三
2014-05-16 | WQ001 | 胡庄三 | 1.272 |  |  |  | 0.049
2014-05-17 | WQ001 | 胡庄三
2014-05-18 | WQ001 | 胡庄三
2014-05-19 | WQ001 | 胡庄三
2014-05-20 | WQ001 | 胡庄三 | 1.069 | 0.877 |  | 0.21 | 0.051 | 0.014 | 0.037
2014-05-21 | WQ001 | 胡庄三 | 0.991 | 0.901 |  | 0.18 | 0.052 | 0.02 | 0.032
2014-05-22 | WQ001 | 胡庄三 | 0.991 | 0.845 |  | 0.19 | 0.053 | 0.028 | 0.025
2014-05-23 | WQ001 | 胡庄三
2014-05-24 | WQ001 | 胡庄三
2014-05-25 | WQ001 | 胡庄三
2014-05-26 | WQ001 | 胡庄三 | 0.977 |  |  |  | 0.118
2014-05-27 | WQ001 | 胡庄三
2014-05-28 | WQ001 | 胡庄三
2014-05-29 | WQ001 | 胡庄三
2014-05-30 | WQ001 | 胡庄三
2014-05-31 | WQ001 | 胡庄三 | 0.888 |  |  |  | 0.158
2014-06-01 | WQ001 | 胡庄三 | 2.0654 |  | 1.1894 | 0.55186 | 0.10114 | 0.041429 | 0.06
2014-06-02 | WQ001 | 胡庄三 | 2.9789 |  | 1.8168 | 1.0849 | 0.10036 | 0.033 | 0.070273
2014-06-03 | WQ001 | 胡庄三 | 3.0383 |  | 2.5347 | 0.92083 | 0.12314 | 0.0584 | 0.070833
2014-06-04 | WQ001 | 胡庄三 | 2.4816 |  | 1.5037 | 0.71075 | 0.1228 | 0.051667 | 0.079
2014-06-05 | WQ001 | 胡庄三
2014-06-06 | WQ001 | 胡庄三
2014-06-07 | WQ001 | 胡庄三
2014-06-08 | WQ001 | 胡庄三 | 1.453 |  |  |  | 0.137
2014-06-09 | WQ001 | 胡庄三
2014-06-10 | WQ001 | 胡庄三
2014-06-11 | WQ001 | 胡庄三
2014-06-12 | WQ001 | 胡庄三 | 0.885 |  |  |  | 0.137
2014-06-13 | WQ001 | 胡庄三
2014-06-14 | WQ001 | 胡庄三
2014-06-15 | WQ001 | 胡庄三
2014-06-16 | WQ001 | 胡庄三 | 1.104 |  |  |  | 0.147
2014-06-17 | WQ001 | 胡庄三
2014-06-18 | WQ001 | 胡庄三
2014-06-19 | WQ001 | 胡庄三
2014-06-20 | WQ001 | 胡庄三 | 1.221 | 1.196 | 0.395 | 0.472 | 0.223 | 0.139 | 0.084 | 0.021
2014-06-21 | WQ001 | 胡庄三 | 1.179 | 1.128 |  | 0.49 | 0.118 | 0.044 | 0.074 | 0.039
2014-06-22 | WQ001 | 胡庄三 | 1.116 | 1.071 |  | 0.44 | 0.105 | 0.032 | 0.073 | 0.027
2014-06-23 | WQ001 | 胡庄三
2014-06-24 | WQ001 | 胡庄三
2014-06-25 | WQ001 | 胡庄三
2014-06-26 | WQ001 | 胡庄三 | 1.614 | 0.761 | 0.508 | 0.47 | 0.204 | 0.15 | 0.054
2014-06-27 | WQ001 | 胡庄三
2014-06-28 | WQ001 | 胡庄三
2014-06-29 | WQ001 | 胡庄三
2014-06-30 | WQ001 | 胡庄三
2014-07-01 | WQ001 | 胡庄三 | 1.536 | 1.225 | 0.961 | 0.587 | 0.29 | 0.206 | 0.084
2014-07-02 | WQ001 | 胡庄三
2014-07-03 | WQ001 | 胡庄三
2014-07-04 | WQ001 | 胡庄三 | 1.259 | 1.987 | 0.917 | 0.605 | 0.232 | 0.178 | 0.054
2014-07-05 | WQ001 | 胡庄三 | 3.9191 |  | 2.3822 | 1.3764 | 0.4215 | 0.38008 | 0.064615
2014-07-06 | WQ001 | 胡庄三 | 3.4732 |  | 2.6405 | 1.6215 | 0.26864 | 0.1976 | 0.0865
2014-07-07 | WQ001 | 胡庄三 | 3.841 |  | 2.3968 | 1.7515 | 0.32767 | 0.2315 | 0.096
2014-07-08 | WQ001 | 胡庄三 | 2.9317 |  | 2.2092 | 1.271 | 0.192 | 0.134 | 0.087
2014-07-09 | WQ001 | 胡庄三
2014-07-10 | WQ001 | 胡庄三
2014-07-11 | WQ001 | 胡庄三
2014-07-12 | WQ001 | 胡庄三 | 1.416 |  |  |  | 0.045
2014-07-13 | WQ001 | 胡庄三
2014-07-14 | WQ001 | 胡庄三
2014-07-15 | WQ001 | 胡庄三
2014-07-16 | WQ001 | 胡庄三 | 1.866 |  |  |  | 0.106
2014-07-17 | WQ001 | 胡庄三
2014-07-18 | WQ001 | 胡庄三
2014-07-19 | WQ001 | 胡庄三
2014-07-20 | WQ001 | 胡庄三
2014-07-21 | WQ001 | 胡庄三 | 1.016 | 0.899 |  | 0.24 | 0.07 | 0.004 | 0.065
2014-07-22 | WQ001 | 胡庄三 | 1 | 0.902 |  | 0.26 | 0.108 | 0.027 | 0.081
2014-07-23 | WQ001 | 胡庄三 | 0.712 | 0.611 |  | 0.16 | 0.05 | 0.019 | 0.032 | 0.014
2014-07-24 | WQ001 | 胡庄三
2014-07-25 | WQ001 | 胡庄三 | 3.0201 | 2.3607 | 1.552 | 0.69376 | 0.27179 | 0.17442 | 0.097579
2014-07-26 | WQ001 | 胡庄三 | 2.4974 | 2.2467 |  |  | 0.216 | 0.13145 | 0.084364
2014-07-27 | WQ001 | 胡庄三 | 2.7661 | 2.5883 | 1.7997 | 0.4864 | 0.26814 | 0.18014 | 0.088357
2014-07-28 | WQ001 | 胡庄三 | 2.6206 | 2.4995 | 1.7974 | 0.42607 | 0.26671 | 0.20257 | 0.064071
2014-07-29 | WQ001 | 胡庄三 | 2.5525 | 2.4983 | 1.7515 | 0.33975 | 0.19825 | 0.17075 | 0.02725
2014-07-30 | WQ001 | 胡庄三
2014-07-31 | WQ001 | 胡庄三 | 1.283 | 1.205 | 0.802 | 0.362 | 0.11 | 0.077 | 0.033
2014-08-01 | WQ001 | 胡庄三
2014-08-02 | WQ001 | 胡庄三
2014-08-03 | WQ001 | 胡庄三
2014-08-04 | WQ001 | 胡庄三 | 1.896 | 1.726 | 1.374 | 0.375 | 0.129 | 0.087 | 0.042
2014-08-05 | WQ001 | 胡庄三
2014-08-06 | WQ001 | 胡庄三
2014-08-07 | WQ001 | 胡庄三 | 1.574 | 1.347 | 1.168 | 0.388 | 0.1 | 0.058 | 0.042
2014-08-08 | WQ001 | 胡庄三
2014-08-09 | WQ001 | 胡庄三
2014-08-10 | WQ001 | 胡庄三 | 1.385 |  | 1.163 | 0.504 | 0.168 | 0.135 | 0.033
2014-08-11 | WQ001 | 胡庄三
2014-08-12 | WQ001 | 胡庄三
2014-08-13 | WQ001 | 胡庄三 | 2.3894 | 2.196 | 1.5838 | 0.39133 | 0.22183 | 0.17142 | 0.0505
2014-08-14 | WQ001 | 胡庄三 | 2.3321 | 1.9546 | 1.968 | 0.39371 | 0.15425 | 0.098708 | 0.055625
2014-08-15 | WQ001 | 胡庄三 | 2.4972 | 2.2016 | 2.0014 | 0.51314 | 0.22819 | 0.178 | 0.0505
2014-08-16 | WQ001 | 胡庄三 | 2.8958 | 2.4375 | 1.8416 | 0.4034 | 0.26956 | 0.20267 | 0.067333
2014-08-17 | WQ001 | 胡庄三 | 2.706 | 2.204 | 1.8085 | 0.3705 | 0.18767 | 0.145 | 0.043
2014-08-18 | WQ001 | 胡庄三
2014-08-19 | WQ001 | 胡庄三 | 1.12 | 1.074 |  | 0.04 | 0.022 | 0.007 | 0.015
2014-08-20 | WQ001 | 胡庄三 | 1.955 | 1.743 |  | 0.11 | 0.058 | 0.009 | 0.049
2014-08-21 | WQ001 | 胡庄三 | 1.955 |  | 1.397 | 0.614 | 0.24 | 0.19 | 0.051
2014-08-22 | WQ001 | 胡庄三
2014-08-23 | WQ001 | 胡庄三
2014-08-24 | WQ001 | 胡庄三 | 1.939 | 1.067 | 0.86 | 0.417 | 0.133 | 0.102 | 0.031
2014-08-25 | WQ001 | 胡庄三
2014-08-26 | WQ001 | 胡庄三
2014-08-27 | WQ001 | 胡庄三
2014-08-28 | WQ001 | 胡庄三 | 0.84 |  | 0.689 | 0.408 | 0.251 | 0.239 | 0.012
2014-08-29 | WQ001 | 胡庄三
2014-08-30 | WQ001 | 胡庄三
2014-08-31 | WQ001 | 胡庄三
2014-09-01 | WQ001 | 胡庄三 | 1.724 |  | 1.499 | 0.374 | 0.262 | 0.211 | 0.051
2014-09-02 | WQ001 | 胡庄三 | 1.693 | 1.243 | 1.251 | 0.374 | 0.089 | 0.031 | 0.058
2014-09-03 | WQ001 | 胡庄三
2014-09-04 | WQ001 | 胡庄三
2014-09-05 | WQ001 | 胡庄三
2014-09-06 | WQ001 | 胡庄三 | 1.485 |  | 1.328 | 0.451 | 0.187 | 0.185 | 0.002
2014-09-07 | WQ001 | 胡庄三
2014-09-08 | WQ001 | 胡庄三
2014-09-09 | WQ001 | 胡庄三 | 1.892 | 1.776 | 1.043 | 0.437 | 0.24 | 0.17 | 0.07
2014-09-10 | WQ001 | 胡庄三
2014-09-11 | WQ001 | 胡庄三
2014-09-12 | WQ001 | 胡庄三 | 2.6567 | 2.037 | 1.1913 | 0.71033 | 0.47367 | 0.43033 | 0.043333
2014-09-13 | WQ001 | 胡庄三 | 2.334 | 2.2355 | 1.6167 | 0.75375 | 0.2765 | 0.22533 | 0.051167
2014-09-14 | WQ001 | 胡庄三 | 2.549 | 2.6115 | 1.744 | 0.7996 | 0.2443 | 0.1932 | 0.0509
2014-09-15 | WQ001 | 胡庄三 | 3.1147 | 2.55 | 1.7055 | 0.71667 | 0.37617 | 0.295 | 0.0815
2014-09-16 | WQ001 | 胡庄三 | 3.0925 | 2.5677 | 1.4247 | 0.853 | 0.30025 | 0.26075 | 0.039
2014-09-17 | WQ001 | 胡庄三
2014-09-18 | WQ001 | 胡庄三
2014-09-19 | WQ001 | 胡庄三
2014-09-20 | WQ001 | 胡庄三
2014-09-21 | WQ001 | 胡庄三
2014-09-22 | WQ001 | 胡庄三
2014-09-23 | WQ001 | 胡庄三
2014-09-24 | WQ001 | 胡庄三
2014-09-25 | WQ001 | 胡庄三
2014-09-26 | WQ001 | 胡庄三 | 1.685 |  | 1.112 | 0.355 | 0.379 | 0.299 | 0.08
2014-09-27 | WQ001 | 胡庄三
2014-09-28 | WQ001 | 胡庄三
2014-09-29 | WQ001 | 胡庄三
2014-09-30 | WQ001 | 胡庄三 | 1.487 |  |  |  | 0.078
2014-10-01 | WQ001 | 胡庄三
2014-10-02 | WQ001 | 胡庄三
2014-10-03 | WQ001 | 胡庄三
2014-10-04 | WQ001 | 胡庄三
2014-10-05 | WQ001 | 胡庄三
2014-10-06 | WQ001 | 胡庄三 | 0.945 |  |  |  | 0.034
2014-10-07 | WQ001 | 胡庄三
2014-10-08 | WQ001 | 胡庄三
2014-10-09 | WQ001 | 胡庄三
2014-10-10 | WQ001 | 胡庄三 | 0.811 |  |  |  | 0.044
2014-10-11 | WQ001 | 胡庄三
2014-10-12 | WQ001 | 胡庄三
2014-10-13 | WQ001 | 胡庄三
2014-10-14 | WQ001 | 胡庄三 | 1.225 |  |  |  | 0.042
2014-10-15 | WQ001 | 胡庄三
2014-10-16 | WQ001 | 胡庄三
2014-10-17 | WQ001 | 胡庄三
2014-10-18 | WQ001 | 胡庄三 | 0.617 |  |  |  | 0.045
2014-10-19 | WQ001 | 胡庄三
2014-10-20 | WQ001 | 胡庄三
2014-10-21 | WQ001 | 胡庄三 | 0.641 | 0.588 |  | 0.17 | 0.026 | 0.014 | 0.005
2014-10-22 | WQ001 | 胡庄三 | 0.573 | 0.518 |  | 0.16 | 0.026 | 0.013 | 0.005
2014-10-23 | WQ001 | 胡庄三 | 0.496 | 0.458 |  | 0.13 | 0.027 | 0.013 | 0.005
2014-10-24 | WQ001 | 胡庄三
2014-10-25 | WQ001 | 胡庄三
2014-10-26 | WQ001 | 胡庄三
2014-10-27 | WQ001 | 胡庄三
2014-10-28 | WQ001 | 胡庄三 | 0.663 |  |  |  | 0.027
2014-10-29 | WQ001 | 胡庄三
2014-10-30 | WQ001 | 胡庄三
2014-10-31 | WQ001 | 胡庄三
2014-11-01 | WQ001 | 胡庄三 | 0.789 |  |  |  | 0.042
2014-11-02 | WQ001 | 胡庄三
2014-11-03 | WQ001 | 胡庄三
2014-11-04 | WQ001 | 胡庄三
2014-11-05 | WQ001 | 胡庄三 | 0.628 |  |  |  | 0.034
2014-11-06 | WQ001 | 胡庄三
2014-11-07 | WQ001 | 胡庄三
2014-11-08 | WQ001 | 胡庄三
2014-11-09 | WQ001 | 胡庄三 | 0.686 |  |  |  | 0.033
2014-11-10 | WQ001 | 胡庄三
2014-11-11 | WQ001 | 胡庄三
2014-11-12 | WQ001 | 胡庄三
2014-11-13 | WQ001 | 胡庄三 | 0.724 |  |  |  | 0.033
2014-11-14 | WQ001 | 胡庄三
2014-11-15 | WQ001 | 胡庄三
2014-11-16 | WQ001 | 胡庄三
2014-11-17 | WQ001 | 胡庄三 | 0.6 |  |  |  | 0.031
2014-11-18 | WQ001 | 胡庄三
2014-11-19 | WQ001 | 胡庄三
2014-11-20 | WQ001 | 胡庄三 | 0.637 | 0.501 |  | 0.2 | 0.028 | 0.02 | 0.005
2014-11-21 | WQ001 | 胡庄三 | 0.47 | 0.36 |  | 0.21 | 0.027 | 0.014 | 0.005
2014-11-22 | WQ001 | 胡庄三 | 0.592 | 0.503 |  | 0.14 | 0.027 | 0.015 | 0.005
2014-11-23 | WQ001 | 胡庄三
2014-11-24 | WQ001 | 胡庄三
2014-11-25 | WQ001 | 胡庄三 | 1.02 |  |  |  | 0.033
2014-11-26 | WQ001 | 胡庄三
2014-11-27 | WQ001 | 胡庄三
2014-11-28 | WQ001 | 胡庄三
2014-11-29 | WQ001 | 胡庄三 | 1.633 |  |  |  | 0.124
2014-11-30 | WQ001 | 胡庄三
2014-12-01 | WQ001 | 胡庄三
2014-12-02 | WQ001 | 胡庄三
2014-12-03 | WQ001 | 胡庄三
2014-12-04 | WQ001 | 胡庄三 | 1.56 |  |  |  | 0.044
2014-12-05 | WQ001 | 胡庄三
2014-12-06 | WQ001 | 胡庄三
2014-12-07 | WQ001 | 胡庄三
2014-12-08 | WQ001 | 胡庄三 | 1.06 |  |  |  | 0.064
2014-12-09 | WQ001 | 胡庄三
2014-12-10 | WQ001 | 胡庄三
2014-12-11 | WQ001 | 胡庄三
2014-12-12 | WQ001 | 胡庄三
2014-12-13 | WQ001 | 胡庄三
2014-12-14 | WQ001 | 胡庄三 | 0.853 |  |  |  | 0.034
2014-12-15 | WQ001 | 胡庄三
2014-12-16 | WQ001 | 胡庄三
2014-12-17 | WQ001 | 胡庄三
2014-12-18 | WQ001 | 胡庄三 | 0.76 |  |  |  | 0.034
2014-12-19 | WQ001 | 胡庄三
2014-12-20 | WQ001 | 胡庄三
2014-12-21 | WQ001 | 胡庄三
2014-12-22 | WQ001 | 胡庄三 | 1.487 | 0.485 |  | 0.31 | 0.018 | 0.016
2014-12-23 | WQ001 | 胡庄三 | 0.653 | 0.362 |  | 0.17 | 0.019 | 0.014
2014-12-24 | WQ001 | 胡庄三 | 1.366 | 1.197 |  | 0.13 | 0.024 | 0.012
2014-12-25 | WQ001 | 胡庄三
2014-12-26 | WQ001 | 胡庄三
2014-12-27 | WQ001 | 胡庄三
2014-12-28 | WQ001 | 胡庄三
2014-12-29 | WQ001 | 胡庄三
2014-12-30 | WQ001 | 胡庄三
2014-12-31 | WQ001 | 胡庄三 | 0.903 | 0.867 |  | 0.03 | 0.02 | 0.011
2015-01-01 | WQ001 | 胡庄三
2015-01-02 | WQ001 | 胡庄三
2015-01-03 | WQ001 | 胡庄三
2015-01-04 | WQ001 | 胡庄三
2015-01-05 | WQ001 | 胡庄三
2015-01-06 | WQ001 | 胡庄三
2015-01-07 | WQ001 | 胡庄三
2015-01-08 | WQ001 | 胡庄三
2015-01-09 | WQ001 | 胡庄三
2015-01-10 | WQ001 | 胡庄三 | 0.658 |  | 0.327 | 0.116 | 0.033 |  |  | 0.003 |  | 1 | 0
2015-01-11 | WQ001 | 胡庄三
2015-01-12 | WQ001 | 胡庄三
2015-01-13 | WQ001 | 胡庄三
2015-01-14 | WQ001 | 胡庄三
2015-01-15 | WQ001 | 胡庄三 | 0.625 |  | 0.338 | 0.17 | 0.048 |  |  | 0.003 |  | 1 | 0
2015-01-16 | WQ001 | 胡庄三
2015-01-17 | WQ001 | 胡庄三
2015-01-18 | WQ001 | 胡庄三
2015-01-19 | WQ001 | 胡庄三
2015-01-20 | WQ001 | 胡庄三
2015-01-21 | WQ001 | 胡庄三
2015-01-22 | WQ001 | 胡庄三
2015-01-23 | WQ001 | 胡庄三
2015-01-24 | WQ001 | 胡庄三
2015-01-25 | WQ001 | 胡庄三
2015-01-26 | WQ001 | 胡庄三
2015-01-27 | WQ001 | 胡庄三
2015-01-28 | WQ001 | 胡庄三
2015-01-29 | WQ001 | 胡庄三
2015-01-30 | WQ001 | 胡庄三
2015-01-31 | WQ001 | 胡庄三
2015-02-01 | WQ001 | 胡庄三
2015-02-02 | WQ001 | 胡庄三
2015-02-03 | WQ001 | 胡庄三
2015-02-04 | WQ001 | 胡庄三
2015-02-05 | WQ001 | 胡庄三
2015-02-06 | WQ001 | 胡庄三
2015-02-07 | WQ001 | 胡庄三
2015-02-08 | WQ001 | 胡庄三
2015-02-09 | WQ001 | 胡庄三
2015-02-10 | WQ001 | 胡庄三
2015-02-11 | WQ001 | 胡庄三
2015-02-12 | WQ001 | 胡庄三
2015-02-13 | WQ001 | 胡庄三
2015-02-14 | WQ001 | 胡庄三
2015-02-15 | WQ001 | 胡庄三
2015-02-16 | WQ001 | 胡庄三
2015-02-17 | WQ001 | 胡庄三
2015-02-18 | WQ001 | 胡庄三
2015-02-19 | WQ001 | 胡庄三
2015-02-20 | WQ001 | 胡庄三
2015-02-21 | WQ001 | 胡庄三
2015-02-22 | WQ001 | 胡庄三
2015-02-23 | WQ001 | 胡庄三
2015-02-24 | WQ001 | 胡庄三
2015-02-25 | WQ001 | 胡庄三
2015-02-26 | WQ001 | 胡庄三
2015-02-27 | WQ001 | 胡庄三
2015-02-28 | WQ001 | 胡庄三
2015-03-01 | WQ001 | 胡庄三
2015-03-02 | WQ001 | 胡庄三
2015-03-03 | WQ001 | 胡庄三
2015-03-04 | WQ001 | 胡庄三
2015-03-05 | WQ001 | 胡庄三
2015-03-06 | WQ001 | 胡庄三
2015-03-07 | WQ001 | 胡庄三
2015-03-08 | WQ001 | 胡庄三
2015-03-09 | WQ001 | 胡庄三
2015-03-10 | WQ001 | 胡庄三
2015-03-11 | WQ001 | 胡庄三
2015-03-12 | WQ001 | 胡庄三
2015-03-13 | WQ001 | 胡庄三
2015-03-14 | WQ001 | 胡庄三
2015-03-15 | WQ001 | 胡庄三
2015-03-16 | WQ001 | 胡庄三
2015-03-17 | WQ001 | 胡庄三
2015-03-18 | WQ001 | 胡庄三
2015-03-19 | WQ001 | 胡庄三
2015-03-20 | WQ001 | 胡庄三
2015-03-21 | WQ001 | 胡庄三
2015-03-22 | WQ001 | 胡庄三
2015-03-23 | WQ001 | 胡庄三
2015-03-24 | WQ001 | 胡庄三
2015-03-25 | WQ001 | 胡庄三
2015-03-26 | WQ001 | 胡庄三
2015-03-27 | WQ001 | 胡庄三
2015-03-28 | WQ001 | 胡庄三
2015-03-29 | WQ001 | 胡庄三
2015-03-30 | WQ001 | 胡庄三
2015-03-31 | WQ001 | 胡庄三
2015-04-01 | WQ001 | 胡庄三
2015-04-02 | WQ001 | 胡庄三
2015-04-03 | WQ001 | 胡庄三
2015-04-04 | WQ001 | 胡庄三
2015-04-05 | WQ001 | 胡庄三
2015-04-06 | WQ001 | 胡庄三
2015-04-07 | WQ001 | 胡庄三
2015-04-08 | WQ001 | 胡庄三
2015-04-09 | WQ001 | 胡庄三
2015-04-10 | WQ001 | 胡庄三
2015-04-11 | WQ001 | 胡庄三
2015-04-12 | WQ001 | 胡庄三
2015-04-13 | WQ001 | 胡庄三
2015-04-14 | WQ001 | 胡庄三
2015-04-15 | WQ001 | 胡庄三
2015-04-16 | WQ001 | 胡庄三
2015-04-17 | WQ001 | 胡庄三
2015-04-18 | WQ001 | 胡庄三
2015-04-19 | WQ001 | 胡庄三
2015-04-20 | WQ001 | 胡庄三
2015-04-21 | WQ001 | 胡庄三
2015-04-22 | WQ001 | 胡庄三
2015-04-23 | WQ001 | 胡庄三
2015-04-24 | WQ001 | 胡庄三
2015-04-25 | WQ001 | 胡庄三
2015-04-26 | WQ001 | 胡庄三
2015-04-27 | WQ001 | 胡庄三
2015-04-28 | WQ001 | 胡庄三
2015-04-29 | WQ001 | 胡庄三
2015-04-30 | WQ001 | 胡庄三
2015-05-01 | WQ001 | 胡庄三
2015-05-02 | WQ001 | 胡庄三
2015-05-03 | WQ001 | 胡庄三
2015-05-04 | WQ001 | 胡庄三
2015-05-05 | WQ001 | 胡庄三
2015-05-06 | WQ001 | 胡庄三 | 0.703 |  | 0.445 | 0.196 | 0.41 |  |  | 0.003 |  | 1 | 0
2015-05-07 | WQ001 | 胡庄三
2015-05-08 | WQ001 | 胡庄三 | 1.043 |  | 0.687 | 0.277 | 0.095 |  |  |  |  | 1 | 0
2015-05-09 | WQ001 | 胡庄三
2015-05-10 | WQ001 | 胡庄三
2015-05-11 | WQ001 | 胡庄三 | 1.035 |  | 0.514 | 0.167 | 0.288 |  |  | 0.003 |  | 1 | 0
2015-05-12 | WQ001 | 胡庄三
2015-05-13 | WQ001 | 胡庄三 | 1.162 |  | 0.693 | 0.272 | 0.259 |  |  |  |  | 1 | 0
2015-05-14 | WQ001 | 胡庄三
2015-05-15 | WQ001 | 胡庄三 | 1.008 |  | 0.585 | 0.124 | 0.225 |  |  | 0.002 |  | 1 | 0
2015-05-16 | WQ001 | 胡庄三
2015-05-17 | WQ001 | 胡庄三 | 1.499 |  | 0.725 | 0.246 | 0.2 |  |  | 0.003 |  | 1 | 0
2015-05-18 | WQ001 | 胡庄三
2015-05-19 | WQ001 | 胡庄三 | 1.493 |  | 0.693 | 0.247 | 0.357 |  |  | 0.004 |  | 1 | 0
2015-05-20 | WQ001 | 胡庄三
2015-05-21 | WQ001 | 胡庄三 | 1.139 |  | 0.398 | 0.17 | 0.255 |  |  | 0.003 |  | 1 | 0
2015-05-22 | WQ001 | 胡庄三
2015-05-23 | WQ001 | 胡庄三
2015-05-24 | WQ001 | 胡庄三
2015-05-25 | WQ001 | 胡庄三 | 1.527 |  | 0.541 | 0.244 | 0.321 |  |  | 0.003 |  | 1 | 0
2015-05-26 | WQ001 | 胡庄三
2015-05-27 | WQ001 | 胡庄三 | 1.372 |  | 0.344 | 0.74 | 0.293 |  |  | 0.009 |  | 1 | 0
2015-05-28 | WQ001 | 胡庄三
2015-05-29 | WQ001 | 胡庄三 | 2.282 |  | 0.634 | 0.437 | 0.333 |  |  | 0.004 |  | 1 | 0
2015-05-30 | WQ001 | 胡庄三
2015-05-31 | WQ001 | 胡庄三
2015-06-01 | WQ001 | 胡庄三 | 2.539 |  | 0.989 | 0.652 | 0.358 |  |  | 0.007 |  | 1 | 0
2015-06-02 | WQ001 | 胡庄三
2015-06-03 | WQ001 | 胡庄三
2015-06-04 | WQ001 | 胡庄三
2015-06-05 | WQ001 | 胡庄三 | 2.559 |  | 2.014 | 0.187 | 0.332 |  |  | 0.015 |  | 1 | 0
2015-06-06 | WQ001 | 胡庄三
2015-06-07 | WQ001 | 胡庄三 | 3.978 |  | 3.18 | 0.158 | 0.367 |  |  | 0.014 |  | 1 | 0
2015-06-08 | WQ001 | 胡庄三
2015-06-09 | WQ001 | 胡庄三 | 1.862 |  | 1.163 | 0.376 | 0.308 |  |  | 0.013 |  | 1 | 0
2015-06-10 | WQ001 | 胡庄三
2015-06-11 | WQ001 | 胡庄三 | 2.267 |  | 1.56 | 0.168 | 0.249 |  |  | 0.005 |  | 1 | 0
2015-06-12 | WQ001 | 胡庄三
2015-06-13 | WQ001 | 胡庄三 | 1.679 |  | 0.879 | 0.307 | 0.227 |  |  | 0.015 |  | 1 | 0
2015-06-14 | WQ001 | 胡庄三
2015-06-15 | WQ001 | 胡庄三
2015-06-16 | WQ001 | 胡庄三 | 3.102 |  | 1.579 | 0.789 | 0.325 |  |  | 0.003 |  | 1 | 0
2015-06-17 | WQ001 | 胡庄三 | 2.386 |  | 1.2805 | 0.7315 | 0.463 |  |  | 0.067 |  | 1 | 0
2015-06-18 | WQ001 | 胡庄三 | 2.698 |  | 1.96 | 0.657 | 0.241 |  |  | 0.03 |  | 1 | 0
2015-06-19 | WQ001 | 胡庄三
2015-06-20 | WQ001 | 胡庄三
2015-06-21 | WQ001 | 胡庄三
2015-06-22 | WQ001 | 胡庄三 | 1.645 |  | 0.909 | 0.25 | 0.2 |  |  | 0.023 |  | 1 | 0
2015-06-23 | WQ001 | 胡庄三
2015-06-24 | WQ001 | 胡庄三 | 1.591 |  | 0.898 | 0.285 | 0.197 |  |  | 0.066 |  | 1 | 0
2015-06-25 | WQ001 | 胡庄三
2015-06-26 | WQ001 | 胡庄三 | 1.333 |  | 0.58 | 0.145 | 0.141 |  |  | 0.049 |  | 1 | 0
2015-06-27 | WQ001 | 胡庄三 | 1.955 |  | 1.311 | 1.126 | 0.575 |  |  | 0.087 |  | 1 | 0
2015-06-28 | WQ001 | 胡庄三 | 1.841 |  | 1.069 | 0.6345 | 0.433 |  |  | 0.098 |  | 1 | 0
2015-06-29 | WQ001 | 胡庄三 | 2.249 |  | 0.9515 | 0.4025 | 0.26 |  |  | 0.0465 |  | 1 | 0
2015-06-30 | WQ001 | 胡庄三 | 1.882 |  | 0.746 | 0.33 | 0.325 |  |  | 0.044 |  | 1 | 0
2015-07-01 | WQ001 | 胡庄三 | 2.838 |  | 1.997 | 0.245 | 0.479 |  |  | 0.03 |  | 1 | 0
2015-07-02 | WQ001 | 胡庄三 | 2.977 |  | 2.094 | 0.373 | 0.469 |  |  | 0.063 |  | 1 | 0
2015-07-03 | WQ001 | 胡庄三
2015-07-04 | WQ001 | 胡庄三 | 2.916 |  | 2.509 | 0.146 | 0.247 |  |  | 0.027 |  | 1 | 0
2015-07-05 | WQ001 | 胡庄三
2015-07-06 | WQ001 | 胡庄三 | 3.338 |  | 2.679 | 0.058 | 0.12 |  |  | 0.016 |  | 1 | 0
2015-07-07 | WQ001 | 胡庄三
2015-07-08 | WQ001 | 胡庄三 | 2.785 |  | 2.217 | 0.1 | 0.145 |  |  | 0.01 |  | 1 | 0
2015-07-09 | WQ001 | 胡庄三
2015-07-10 | WQ001 | 胡庄三 | 3.276 |  | 2.406 | 0.203 | 0.167 |  |  | 0.022 |  | 1 | 0
2015-07-11 | WQ001 | 胡庄三
2015-07-12 | WQ001 | 胡庄三 | 2.182 |  | 1.494 | 0.261 | 0.237 |  |  | 0.011 |  | 1 | 0
2015-07-13 | WQ001 | 胡庄三
2015-07-14 | WQ001 | 胡庄三 | 2.258 |  | 1.489 | 0.104 | 0.136 |  |  |  |  | 1 | 0
2015-07-15 | WQ001 | 胡庄三
2015-07-16 | WQ001 | 胡庄三 | 2.608 |  | 1.924 | 0.429 | 0.112 |  |  | 0.003 |  | 1 | 0
2015-07-17 | WQ001 | 胡庄三 | 1.915 |  | 1.057 | 0.839 | 1.126 |  |  | 0.045 |  | 1 | 0
2015-07-18 | WQ001 | 胡庄三
2015-07-19 | WQ001 | 胡庄三
2015-07-20 | WQ001 | 胡庄三 | 1.948 |  | 0.632 | 0.482 | 0.564 |  |  | 0.016 |  | 1 | 0
2015-07-21 | WQ001 | 胡庄三
2015-07-22 | WQ001 | 胡庄三 | 1.478 |  | 0.62 | 0.601 | 0.408 |  |  | 0.015 |  | 1 | 0
2015-07-23 | WQ001 | 胡庄三
2015-07-24 | WQ001 | 胡庄三 | 1.873 |  | 0.435 | 0.592 | 0.549 |  |  | 0.018 |  | 1 | 0
2015-07-25 | WQ001 | 胡庄三
2015-07-26 | WQ001 | 胡庄三
2015-07-27 | WQ001 | 胡庄三 | 2.05 |  | 1.165 | 0.57 | 0.474 |  |  | 0.028 |  | 1 | 0
2015-07-28 | WQ001 | 胡庄三
2015-07-29 | WQ001 | 胡庄三 | 1.442 |  | 0.475 | 0.708 | 0.502 |  |  | 0.019 |  | 1 | 0
2015-07-30 | WQ001 | 胡庄三
2015-07-31 | WQ001 | 胡庄三 | 2.514 |  | 0.879 | 0.612 | 0.497 |  |  | 0.013 |  | 1 | 0
2015-08-01 | WQ001 | 胡庄三
2015-08-02 | WQ001 | 胡庄三
2015-08-03 | WQ001 | 胡庄三 | 1.307 |  | 0.662 | 0.481 | 0.428 |  |  | 0.023 |  | 1 | 0
2015-08-04 | WQ001 | 胡庄三 | 1.509 |  | 0.491 | 0.517 | 0.613 |  |  | 0.019 |  | 1 | 0
2015-08-05 | WQ001 | 胡庄三 | 1.582 |  | 0.664 | 0.703 | 0.824 |  |  | 0.02 |  | 1 | 0
2015-08-06 | WQ001 | 胡庄三
2015-08-07 | WQ001 | 胡庄三 | 1.376 |  | 0.56 | 0.59 | 0.694 |  |  | 0.028 |  | 1 | 0
2015-08-08 | WQ001 | 胡庄三
2015-08-09 | WQ001 | 胡庄三 | 1.389 |  | 0.565 | 0.609 | 0.666 |  |  | 0.029 |  | 1 | 0
2015-08-10 | WQ001 | 胡庄三 | 1.566 |  | 0.569 | 0.423 | 0.861 |  |  | 0.021 |  | 1 | 0
2015-08-11 | WQ001 | 胡庄三
2015-08-12 | WQ001 | 胡庄三 | 1.85 |  | 0.803 | 0.838 | 1.209 |  |  | 0.026 |  | 1 | 0
2015-08-13 | WQ001 | 胡庄三
2015-08-14 | WQ001 | 胡庄三 | 1.96 |  | 0.922 | 0.479 | 0.834 |  |  | 0.02 |  | 1 | 0
2015-08-15 | WQ001 | 胡庄三
2015-08-16 | WQ001 | 胡庄三
2015-08-17 | WQ001 | 胡庄三 | 1.561 |  | 0.587 | 0.574 | 0.459 |  |  | 0.021 |  | 1 | 0
2015-08-18 | WQ001 | 胡庄三
2015-08-19 | WQ001 | 胡庄三 | 1.661 |  | 0.391 | 0.768 | 0.671 |  |  | 0.028 |  | 1 | 0
2015-08-20 | WQ001 | 胡庄三
2015-08-21 | WQ001 | 胡庄三 | 1.724 |  | 0.709 | 0.49 | 0.756 |  |  | 0.016 |  | 1 | 0
2015-08-22 | WQ001 | 胡庄三
2015-08-23 | WQ001 | 胡庄三
2015-08-24 | WQ001 | 胡庄三 | 1.675 |  | 0.702 | 0.536 | 0.764 |  |  | 0.012 |  | 1 | 0
2015-08-25 | WQ001 | 胡庄三
2015-08-26 | WQ001 | 胡庄三 | 1.653 |  | 0.572 | 0.572 | 0.772 |  |  | 0.008 |  | 1 | 0
2015-08-27 | WQ001 | 胡庄三
2015-08-28 | WQ001 | 胡庄三 | 1.512 |  | 0.488 | 0.835 | 0.748 |  |  | 0.014 |  | 1 | 0
2015-08-29 | WQ001 | 胡庄三
2015-08-30 | WQ001 | 胡庄三
2015-08-31 | WQ001 | 胡庄三 | 1.456 |  | 0.469 | 0.747 | 0.707 |  |  | 0.017 |  | 1 | 0
2015-09-01 | WQ001 | 胡庄三
2015-09-02 | WQ001 | 胡庄三 | 1.542 |  | 0.652 | 0.537 | 0.785 |  |  | 0.012 |  | 1 | 0
2015-09-03 | WQ001 | 胡庄三
2015-09-04 | WQ001 | 胡庄三
2015-09-05 | WQ001 | 胡庄三
2015-09-06 | WQ001 | 胡庄三
2015-09-07 | WQ001 | 胡庄三
2015-09-08 | WQ001 | 胡庄三
2015-09-09 | WQ001 | 胡庄三 | 1.336 |  | 0.495 | 0.515 | 0.792 |  |  | 0.017 |  | 1 | 0
2015-09-10 | WQ001 | 胡庄三
2015-09-11 | WQ001 | 胡庄三 | 1.248 |  | 0.448 | 0.447 | 0.761 |  |  | 0.018 |  | 1 | 0
2015-09-12 | WQ001 | 胡庄三
2015-09-13 | WQ001 | 胡庄三
2015-09-14 | WQ001 | 胡庄三 | 1.217 |  | 0.466 | 0.608 | 0.769 |  |  | 0.016 |  | 1 | 0
2015-09-15 | WQ001 | 胡庄三
2015-09-16 | WQ001 | 胡庄三 | 1.276 |  | 0.439 | 0.577 | 0.759 |  |  | 0.014 |  | 1 | 0
2015-09-17 | WQ001 | 胡庄三
2015-09-18 | WQ001 | 胡庄三 | 1.245 |  | 0.408 | 0.625 | 0.83 |  |  | 0.011 |  | 1 | 0
2015-09-19 | WQ001 | 胡庄三
2015-09-20 | WQ001 | 胡庄三
2015-09-21 | WQ001 | 胡庄三 | 1.963 |  | 1.645 | 0.19 | 0.455 |  |  | 0.084 |  | 1 | 0
2015-09-22 | WQ001 | 胡庄三
2015-09-23 | WQ001 | 胡庄三 | 1.541 |  | 1.031 | 0.447 | 0.24 |  |  | 0.044 |  | 1 | 0
2015-09-24 | WQ001 | 胡庄三
2015-09-25 | WQ001 | 胡庄三 | 1.973 |  | 1.625 | 0.228 | 0.145 |  |  | 0.027 |  | 1 | 0
2015-09-26 | WQ001 | 胡庄三
2015-09-27 | WQ001 | 胡庄三
2015-09-28 | WQ001 | 胡庄三 | 1.524 |  | 1.197 | 0.155 | 0.38 |  |  | 0.071 |  | 1 | 0
2015-09-29 | WQ001 | 胡庄三
2015-09-30 | WQ001 | 胡庄三 | 2.583 |  | 2.165 | 0.197 | 0.185 |  |  | 0.034 |  | 1 | 0
2015-10-01 | WQ001 | 胡庄三
2015-10-02 | WQ001 | 胡庄三 | 2.836 |  | 2.232 | 0.238 | 0.41 |  |  | 0.074 |  | 1 | 0
2015-10-03 | WQ001 | 胡庄三
2015-10-04 | WQ001 | 胡庄三
2015-10-05 | WQ001 | 胡庄三 | 2.397 |  | 1.589 | 0.262 | 1.235 |  |  | 0.225 |  | 1 | 0
2015-10-06 | WQ001 | 胡庄三 | 3.046 |  | 2.331 | 0.259 | 0.475 |  |  | 0.088 |  | 1 | 0
2015-10-07 | WQ001 | 胡庄三 | 2.543 |  | 2.06 | 0.186 | 0.31 |  |  | 0.057 |  | 1 | 0
2015-10-08 | WQ001 | 胡庄三
2015-10-09 | WQ001 | 胡庄三 | 2.644 |  | 2.455 | 0.165 | 0.31 |  |  | 0.057 |  | 1
2015-10-10 | WQ001 | 胡庄三
2015-10-11 | WQ001 | 胡庄三
2015-10-12 | WQ001 | 胡庄三 | 2.498 |  | 2.175 | 0.117 | 0.22 |  |  | 0.04 |  | 1 | 0
2015-10-13 | WQ001 | 胡庄三 | 2.628 |  | 2.331 | 0.194 | 0.45 |  |  | 0.084 |  | 1 | 0
2015-10-14 | WQ001 | 胡庄三 | 2.648 |  | 2.251 | 0.224 | 0.42 |  |  | 0.077 |  | 1 | 0
2015-10-15 | WQ001 | 胡庄三
2015-10-16 | WQ001 | 胡庄三 | 1.606 |  | 1.117 | 0.135 | 0.3 |  |  | 0.055 |  | 1 | 0
2015-10-17 | WQ001 | 胡庄三
2015-10-18 | WQ001 | 胡庄三
2015-10-19 | WQ001 | 胡庄三 | 1.479 |  | 1.166 | 0.28 | 0.275 |  |  | 0.051 |  | 1 | 0
2015-10-20 | WQ001 | 胡庄三
2015-10-21 | WQ001 | 胡庄三 | 1.951 |  | 1.399 | 0.332 | 0.195 |  |  | 0.178 |  | 1 | 0
2015-10-22 | WQ001 | 胡庄三
2015-10-23 | WQ001 | 胡庄三
2015-10-24 | WQ001 | 胡庄三
2015-10-25 | WQ001 | 胡庄三
2015-10-26 | WQ001 | 胡庄三
2015-10-27 | WQ001 | 胡庄三
2015-10-28 | WQ001 | 胡庄三 | 1.603 |  | 1.284 | 0.223 | 0.087 |  |  | 0.08 |  | 1 | 0
2015-10-29 | WQ001 | 胡庄三
2015-10-30 | WQ001 | 胡庄三 | 1.527 |  | 0.629 | 0.469 | 0.065 |  |  | 0.06 |  | 1 | 0
2015-10-31 | WQ001 | 胡庄三
2015-11-01 | WQ001 | 胡庄三
2015-11-02 | WQ001 | 胡庄三 | 2.585 |  | 1.119 | 1.424 | 0.099 |  |  | 0.091 |  | 1 | 0
2015-11-03 | WQ001 | 胡庄三
2015-11-04 | WQ001 | 胡庄三 | 2.191 |  | 1.091 | 0.1 | 0.058 |  |  | 0.053 |  | 1 | 0
2015-11-05 | WQ001 | 胡庄三
2015-11-06 | WQ001 | 胡庄三
2015-11-07 | WQ001 | 胡庄三
2015-11-08 | WQ001 | 胡庄三
2015-11-09 | WQ001 | 胡庄三 | 1.964 |  | 0.551 | 1.259 | 0.041 |  |  | 0.038 |  | 1 | 0
2015-11-10 | WQ001 | 胡庄三
2015-11-11 | WQ001 | 胡庄三 | 1.859 |  | 1.502 | 0.238 | 0.157 |  |  | 0.041 |  | 1 | 0
2015-11-12 | WQ001 | 胡庄三
2015-11-13 | WQ001 | 胡庄三
2015-11-14 | WQ001 | 胡庄三
2015-11-15 | WQ001 | 胡庄三
2015-11-16 | WQ001 | 胡庄三 | 1.647 |  | 0.845 | 0.425 | 0.048 |  |  | 0.044 |  | 1 | 0
2015-11-17 | WQ001 | 胡庄三
2015-11-18 | WQ001 | 胡庄三 | 1.829 |  | 1.19 | 0.211 | 0.059 |  |  | 0.054 |  | 1 | 0
2015-11-19 | WQ001 | 胡庄三
2015-11-20 | WQ001 | 胡庄三 | 1.407 |  | 0.218 | 1.115 | 0.056 |  |  | 0.052 |  | 1 | 0
2015-11-21 | WQ001 | 胡庄三
2015-11-22 | WQ001 | 胡庄三
2015-11-23 | WQ001 | 胡庄三 | 2.391 |  | 1.771 | 0.169 | 0.321 |  |  | 0.289 |  | 1 | 0
2015-11-24 | WQ001 | 胡庄三
2015-11-25 | WQ001 | 胡庄三 | 1.751 |  | 1.263 | 0.193 | 0.031 |  |  | 0.028 |  | 1 | 0
2015-11-26 | WQ001 | 胡庄三
2015-11-27 | WQ001 | 胡庄三
2015-11-28 | WQ001 | 胡庄三
2015-11-29 | WQ001 | 胡庄三
2015-11-30 | WQ001 | 胡庄三 | 1.92 |  | 1.261 | 0.19 | 0.022 |  |  | 0.02 |  | 1 | 0
2015-12-01 | WQ001 | 胡庄三
2015-12-02 | WQ001 | 胡庄三 | 2.13 |  | 1.211 | 0.449 | 0.034 |  |  | 0.031 |  | 1 | 0
2015-12-03 | WQ001 | 胡庄三
2015-12-04 | WQ001 | 胡庄三 | 1.66 |  | 1.025 | 0.161 | 0.049 |  |  | 0.045 |  | 1 | 0
2015-12-05 | WQ001 | 胡庄三
2015-12-06 | WQ001 | 胡庄三
2015-12-07 | WQ001 | 胡庄三 | 1.514 |  | 1.14 | 0.174 | 0.035 |  |  | 0.033 |  | 1 | 0
2015-12-08 | WQ001 | 胡庄三
2015-12-09 | WQ001 | 胡庄三 | 2.041 |  | 1.012 | 0.167 | 0.056 |  |  | 0.052 |  | 1 | 0
2015-12-10 | WQ001 | 胡庄三
2015-12-11 | WQ001 | 胡庄三 | 1.97 |  | 1.32 | 0.602 | 0.048 |  |  | 0.045 |  | 1 | 0
2015-12-12 | WQ001 | 胡庄三
2015-12-13 | WQ001 | 胡庄三
2015-12-14 | WQ001 | 胡庄三 | 1.712 |  | 1.201 | 0.098 | 0.064 |  |  | 0.058 |  | 1 | 0
2015-12-15 | WQ001 | 胡庄三
2015-12-16 | WQ001 | 胡庄三
2015-12-17 | WQ001 | 胡庄三
2015-12-18 | WQ001 | 胡庄三
2015-12-19 | WQ001 | 胡庄三
2015-12-20 | WQ001 | 胡庄三
2015-12-21 | WQ001 | 胡庄三
2015-12-22 | WQ001 | 胡庄三 | 1.389 |  | 1.153 | 0.197 | 0.037 |  |  | 0.034 |  | 1 | 0
2015-12-23 | WQ001 | 胡庄三
2015-12-24 | WQ001 | 胡庄三
2015-12-25 | WQ001 | 胡庄三
2015-12-26 | WQ001 | 胡庄三
2015-12-27 | WQ001 | 胡庄三
2015-12-28 | WQ001 | 胡庄三
2015-12-29 | WQ001 | 胡庄三
2015-12-30 | WQ001 | 胡庄三
2015-12-31 | WQ001 | 胡庄三
2016-01-01 | WQ001 | 胡庄三
2016-01-02 | WQ001 | 胡庄三
2016-01-03 | WQ001 | 胡庄三
2016-01-04 | WQ001 | 胡庄三
2016-01-05 | WQ001 | 胡庄三
2016-01-06 | WQ001 | 胡庄三
2016-01-07 | WQ001 | 胡庄三
2016-01-08 | WQ001 | 胡庄三
2016-01-09 | WQ001 | 胡庄三
2016-01-10 | WQ001 | 胡庄三
2016-01-11 | WQ001 | 胡庄三
2016-01-12 | WQ001 | 胡庄三
2016-01-13 | WQ001 | 胡庄三
2016-01-14 | WQ001 | 胡庄三
2016-01-15 | WQ001 | 胡庄三
2016-01-16 | WQ001 | 胡庄三
2016-01-17 | WQ001 | 胡庄三
2016-01-18 | WQ001 | 胡庄三
2016-01-19 | WQ001 | 胡庄三
2016-01-20 | WQ001 | 胡庄三
2016-01-21 | WQ001 | 胡庄三
2016-01-22 | WQ001 | 胡庄三
2016-01-23 | WQ001 | 胡庄三
2016-01-24 | WQ001 | 胡庄三
2016-01-25 | WQ001 | 胡庄三
2016-01-26 | WQ001 | 胡庄三
2016-01-27 | WQ001 | 胡庄三
2016-01-28 | WQ001 | 胡庄三
2016-01-29 | WQ001 | 胡庄三
2016-01-30 | WQ001 | 胡庄三
2016-01-31 | WQ001 | 胡庄三
2016-02-01 | WQ001 | 胡庄三
2016-02-02 | WQ001 | 胡庄三
2016-02-03 | WQ001 | 胡庄三
2016-02-04 | WQ001 | 胡庄三
2016-02-05 | WQ001 | 胡庄三
2016-02-06 | WQ001 | 胡庄三
2016-02-07 | WQ001 | 胡庄三
2016-02-08 | WQ001 | 胡庄三
2016-02-09 | WQ001 | 胡庄三
2016-02-10 | WQ001 | 胡庄三
2016-02-11 | WQ001 | 胡庄三
2016-02-12 | WQ001 | 胡庄三
2016-02-13 | WQ001 | 胡庄三
2016-02-14 | WQ001 | 胡庄三
2016-02-15 | WQ001 | 胡庄三
2016-02-16 | WQ001 | 胡庄三
2016-02-17 | WQ001 | 胡庄三
2016-02-18 | WQ001 | 胡庄三
2016-02-19 | WQ001 | 胡庄三
2016-02-20 | WQ001 | 胡庄三
2016-02-21 | WQ001 | 胡庄三
2016-02-22 | WQ001 | 胡庄三
2016-02-23 | WQ001 | 胡庄三
2016-02-24 | WQ001 | 胡庄三
2016-02-25 | WQ001 | 胡庄三
2016-02-26 | WQ001 | 胡庄三
2016-02-27 | WQ001 | 胡庄三
2016-02-28 | WQ001 | 胡庄三
2016-02-29 | WQ001 | 胡庄三
2016-03-01 | WQ001 | 胡庄三
2016-03-02 | WQ001 | 胡庄三
2016-03-03 | WQ001 | 胡庄三
2016-03-04 | WQ001 | 胡庄三
2016-03-05 | WQ001 | 胡庄三
2016-03-06 | WQ001 | 胡庄三
2016-03-07 | WQ001 | 胡庄三
2016-03-08 | WQ001 | 胡庄三
2016-03-09 | WQ001 | 胡庄三
2016-03-10 | WQ001 | 胡庄三
2016-03-11 | WQ001 | 胡庄三
2016-03-12 | WQ001 | 胡庄三
2016-03-13 | WQ001 | 胡庄三
2016-03-14 | WQ001 | 胡庄三
2016-03-15 | WQ001 | 胡庄三
2016-03-16 | WQ001 | 胡庄三
2016-03-17 | WQ001 | 胡庄三
2016-03-18 | WQ001 | 胡庄三
2016-03-19 | WQ001 | 胡庄三